## Дефектная ведомость
УТВЕРЖДАЮ
__________________________
«____»__________________г.
ВЕДОМОСТЬ ОБЪЕМОВ РАБОТ
Текущий ремонт второго этажа двухэтажного здания МОУ "СОШ №4" г. Иваново, ул. Комсомольская, д.52.
№ пп | Наименование | Ед. изм. | Кол. | Примечание
1 | 2 | 3 | 4 | 5
Раздел 1. Общестроительные работы
1 | Демонтаж оконных коробок: в каменных стенах с отбивкой штукатурки в откосах | 100 коробок | 0.04
2 | Снятие оконных переплетов: остекленных | 100 м2 оконных переплетов | 0.348
3 | Установка в жилых и общественных зданиях оконных блоков из ПВХ профилей: поворотных (откидных, поворотно-откидных) с площадью проема более 2 м2 трехстворчатых, в том числе при наличии створок глухого остекления | 100 м2 проемов | 0.174
4 | Блоки оконные из поливинилхлоридных профилей с листовым стеклом и стеклопакетом | м2 | 17.4
5 | Установка подоконных досок из ПВХ: в каменных стенах толщиной до 0,51 м | 100 п. м | 0.09
6 | Доски подоконные ПВХ | м | 9
7 | Смена обделок из листовой стали (поясков, сандриков, отливов, карнизов) шириной: до 0,4 м | 100 м | 0.085
8 | Облицовка оконных откосов декоративным бумажно-слоистым пластиком или листами из синтетических материалов на клее | 100 м2 облицовки | 0.125
9 | Сплошное выравнивание внутренних поверхностей (однослойное оштукатуривание)из сухих растворных смесей толщиной до 10 мм: стен | 100 м2 поверхности | 1.19
10 | Покрытие поверхностей грунтовкой глубокого проникновения: за 1 раз стен | 100 м2 покрытия | 2.45
11 | Грунтовка глубокого проникновения | т | 0.03185
12 | Окрашивание водоэмульсионными составами поверхностей стен, ранее окрашенных: водоэмульсионной краской с расчисткой старой краски до 35% | 100 м2 окрашиваемой поверхности | 2.45
13 | Покрытие масляными и спиртовыми лаками по окрашиваемой или огрунтованной поверхности: стен за 2 раза | 100 м2 окрашиваемой поверхности или покрытия | 2.45
14 | Лак водный для стен CELCO Aqua | т | 0.0539
15 | Окраска масляными составами ранее окрашенных поверхностей радиаторов и ребристых труб отопления: за 2 раза | 100 м2 окрашиваемой поверхности | 0.08
16 | Окраска масляными составами ранее окрашенных поверхностей труб: стальных за 2 раза | 100 м2 окрашиваемой поверхности | 0.01
17 | Разборка плинтусов: деревянных и из пластмассовых материалов | 100 м плинтуса | 1.27
18 | Устройство покрытий: из линолеума (Г1) на клее "Бустилат" | 100 м2 покрытия | 1.17
19 | Устройство плинтусов поливинилхлоридных: на клее КН-2 | 100 м плинтуса | 1.27
20 | Плинтусы для полов из пластиката с кабель-каналом и соединительными элементами | м | 128.3
21 | Монтаж стальных плинтусов из гнутого профиля | 100 м плинтуса | 0.171
22 | Конструкции стальные (порожек) | м.п. | 17.1