## Локальная смета
СОГЛАСОВАНО: | [8 empty] | УТВЕРЖДАЮ:
_______________ | [8 empty] | __________________
" _____ " ________________ 200_ г. | [8 empty] | "______ " _______________200_ г.
МБДОУ № 67
(наименование стройки)
ЛОКАЛЬНЫЙ СМЕТНЫЙ РАСЧЕТ № 1
(локальная смета)
на | ЗАМЕНА ОКОННОГО БЛОКА
(наименование работ и затрат, наименование объекта)
Основание:
| Сметная стоимость строительных работ _______________________________________________________________________________________________ |  | ___________________________45,000 |  | тыс.руб.
| Средства на оплату труда _______________________________________________________________________________________________ |  | ___________________________2,610 |  | тыс.руб.
| Сметная трудоемкость _______________________________________________________________________________________________ |  | _______________________________________________________________________________________________248,18 |  | чел.час
Составлен(а) в текущих (прогнозных) ценах по состоянию на ___4кв____2011_ г.
№ пп | Шифр и номер позиции норматива | Наименование работ и затрат, единица измерения | Количество | Стоимость единицы, руб. |  |  | Общая стоимость, руб. |  |  |  | Затраты труда рабочих, чел.-ч, не занятых обслуживанием машин
|  |  |  | всего | эксплуатации машин | материалы | Всего | оплаты труда | эксплуатация машин | материалы
|  |  |  | оплаты труда | в т.ч. оплаты труда |  |  |  | в т.ч. оплаты труда |  | на единицу | всего
1 | 2 | 3 | 4 | 5 | 6 | 7 | 8 | 9 | 10 | 11 | 12 | 13
Раздел 1.
1 | ФЕР46-04-012-01 В ред. пр. № 253 Минрегиона РФ | Разборка деревянных заполнений проемов: оконных с подоконными досками (100 м2) НР, (913 руб.): 110%*0.9 от ФОТ (922 руб.) СП, (549 руб.): 70%*0.85 от ФОТ (922 руб.) | 0.106 | 1767,24 1525,29 | 241,95 89,78 |  | 187 | 162 | 25 10 |  | 188.54 | 19.99
2 | ФЕРр58-20-1 В ред. пр. № 207 Минрегиона РФ | Смена обделок из листовой стали (поясков, сандриков, отливов, карнизов) шириной: до 0,4 м (100 м) НР, (85 руб.): 83% от ФОТ (102 руб.) СП, (66 руб.): 65% от ФОТ (102 руб.) | 0.053 | 2516,07 353,23 | 5,99 0,93 | 2156.85 | 133 | 19 |  | 114 | 41.41 | 2.19
3 | ФЕР10-01-034-08 Пр.Минрегиона №339 от 13.07.11 | Установка в жилых и общественных зданиях оконных блоков из ПВХ профилей: поворотных (откидных, поворотно-откидных) с площадью проема более 2 м2 трехстворчатых, в том числе при наличии створок глухого остекления (100 м2 проемов) 10 266,47 = 218 773,47 - 100 x 2 085,07 НР, (1093 руб.): 118%*0.9 от ФОТ (1029 руб.) СП, (551 руб.): 63%*0.85 от ФОТ (1029 руб.) | 0.106 | 10266,47 1303,66 | 413,79 7,66 | 8549.02 | 1088 | 138 | 44 1 | 906 | 149.16 | 15.81
4 | 203-8040 | Блок оконный ПВХ (м2) | 10.6 | 337.1 |  | 337.1 | 3573 |  |  | 3573
5 | ФЕР10-01-035-03 Изм. Пр. Минрегиона №81 от 27.02.10 | Установка подоконных досок из ПВХ: в каменных стенах толщиной свыше 0,51 м (100 п.м) НР, (80 руб.): 118%*0.9 от ФОТ (75 руб.) СП, (40 руб.): 63%*0.85 от ФОТ (75 руб.) | 0.054 | 6487,61 182,37 | 28,34 0,81 | 6276.9 | 350 | 10 | 2 | 338 | 21.38 | 1.15
6 | 101-9468 | Доски подоконные ПВХ (м) | 5.4 | 79.05 |  | 79.05 | 427 |  |  | 427
7 | ФЕР15-01-050-04 В ред. пр. № 253 Минрегиона РФ | Облицовка оконных и дверных откосов декоративным бумажно-слоистым пластиком или листами из синтетических материалов на клее (100 м2 облицовки) НР, (461 руб.): 105%*0.9 от ФОТ (488 руб.) СП, (228 руб.): 55%*0.85 от ФОТ (488 руб.) | 0.043 | 11481,71 1528,19 | 46,33 0,93 | 9907.19 | 494 | 66 | 2 | 426 | 166.47 | 7.16
Итого по разделу 1 | [6 empty] | 38139 |  |  |  |  | 248.18
ИТОГИ ПО СМЕТЕ:
Итого прямые затраты по смете в ценах 2001г. | [6 empty] | 6252 | 395 | 73 11 | 5784 |  | 46.3
Итого прямые затраты по смете с учетом коэффициентов к итогам | [6 empty] | 34083 | 2551 | 530 59 | 31002 |  | 248.18
Накладные расходы | [6 empty] | 2625
Сметная прибыль | [6 empty] | 1431
Итоги по смете:
Работы по реконструкции зданий и сооружений (усиление и замена существующих конструкций, разборка и возведение отдельных конструктивных элементов):
Итого Поз. 1 | [6 empty] | 187 | 162 | 25 10 |  |  | 19.99
Всего с учетом "Переход в цены 4 кв 2011г. ОЗП=5,36; ЭМ=5,36; ЗПМ=5,36; МАТ=5,36; ТЗ=5,36; ТЗМ=5,36" | [6 empty] | 1002 | 868 | 134 54 |  |  | 107.15
Накладные расходы 110%*0.9 ФОТ (от 922) | [6 empty] | 913
Сметная прибыль 70%*0.85 ФОТ (от 922) | [6 empty] | 549
Итого c накладными и см. прибылью | [6 empty] | 2464 |  |  |  |  | 107.15
Крыши, кровли (ремонтно-строительные):
Итого Поз. 2 | [6 empty] | 133 | 19 |  | 114 |  | 2.19
Всего с учетом "Переход в цены 4 кв 2011г. ОЗП=5,36; ЭМ=5,36; ЗПМ=5,36; МАТ=5,36; ТЗ=5,36; ТЗМ=5,36" | [6 empty] | 713 | 102 |  | 611 |  | 11.74
Накладные расходы 83% ФОТ (от 102) | [6 empty] | 85
Сметная прибыль 65% ФОТ (от 102) | [6 empty] | 66
Итого c накладными и см. прибылью | [6 empty] | 864 |  |  |  |  | 11.74
Деревянные конструкции:
Итого Поз. 3, 5 | [6 empty] | 1438 | 148 | 46 1 | 1244 |  | 16.96
Всего с учетом " ОЗП=1,15; ЭМ=1,25; ЗПМ=1,25" | [6 empty] | 1472 | 170 | 58 1 | 1244 |  | 16.96
Всего с учетом " ОЗП=1,2; ЭМ=1,2; ЗПМ=1,2" | [6 empty] | 1518 | 204 | 70 1 | 1244 |  | 16.96
Всего с учетом "Переход в цены 4 кв 2011г. ОЗП=5,36; ЭМ=5,36; ЗПМ=5,36; МАТ=5,36; ТЗ=5,36; ТЗМ=5,36" | [6 empty] | 8136 | 1093 | 375 5 | 6668 |  | 90.91
Накладные расходы 118%*0.9 ФОТ (от 1 098) | [6 empty] | 1166
Сметная прибыль 63%*0.85 ФОТ (от 1 098) | [6 empty] | 588
Итого c накладными и см. прибылью | [6 empty] | 9890 |  |  |  |  | 90.91
Строительные металлические конструкции:
Итого Поз. 4 | [6 empty] | 3573 |  |  | 3573
Всего с учетом "Переход в цены 4 кв 2011г. ОЗП=5,36; ЭМ=5,36; ЗПМ=5,36; МАТ=5,36; ТЗ=5,36; ТЗМ=5,36" | [6 empty] | 19151 |  |  | 19151
Накладные расходы 90% ФОТ (от 0)
Сметная прибыль 85% ФОТ (от 0)
Итого c накладными и см. прибылью | [6 empty] | 19151
Материалы:
Итого Поз. 6 | [6 empty] | 427 |  |  | 427
Всего с учетом " ОЗП=1,15; ЭМ=1,25; ЗПМ=1,25" | [6 empty] | 427 |  |  | 427
Всего с учетом " ОЗП=1,2; ЭМ=1,2; ЗПМ=1,2" | [6 empty] | 427 |  |  | 427
Всего с учетом "Переход в цены 4 кв 2011г. ОЗП=5,36; ЭМ=5,36; ЗПМ=5,36; МАТ=5,36; ТЗ=5,36; ТЗМ=5,36" | [6 empty] | 2289 |  |  | 2289
Отделочные работы:
Итого Поз. 7 | [6 empty] | 494 | 66 | 2 | 426 |  | 7.16
Всего с учетом " ОЗП=1,15; ЭМ=1,25; ЗПМ=1,25" | [6 empty] | 505 | 76 | 3 | 426 |  | 7.16
Всего с учетом " ОЗП=1,2; ЭМ=1,2; ЗПМ=1,2" | [6 empty] | 521 | 91 | 4 | 426 |  | 7.16
Всего с учетом "Переход в цены 4 кв 2011г. ОЗП=5,36; ЭМ=5,36; ЗПМ=5,36; МАТ=5,36; ТЗ=5,36; ТЗМ=5,36" | [6 empty] | 2792 | 488 | 21 | 2283 |  | 38.38
Накладные расходы 105%*0.9 ФОТ (от 488) | [6 empty] | 461
Сметная прибыль 55%*0.85 ФОТ (от 488) | [6 empty] | 228
Итого c накладными и см. прибылью | [6 empty] | 3481 |  |  |  |  | 38.38
Итого | [6 empty] | 38139 |  |  |  |  | 248.18
В том числе:
Материалы | [6 empty] | 31002
Машины и механизмы | [6 empty] | 530
ФОТ | [6 empty] | 2610
Накладные расходы | [6 empty] | 2625
Сметная прибыль | [6 empty] | 1431
Временные 0
Итого | [6 empty] | 38135.59
Непредвиденные затраты 0
Итого с непредвиденными | [6 empty] | 38139
НДС 18% | [6 empty] | 6864.41
ВСЕГО по смете | [6 empty] | 45000 |  |  |  |  | 248.18
Составил________________
Проверил_______________