## Локальная смета 2(копия)(
СОГЛАСОВАНО: | [10 empty] | УТВЕРЖДАЮ:
_____________К.А.Хомченко | [10 empty] | ______________А.В.Майоров
"_____"____________2011г | [10 empty] | "______"___________2011г
ФОРМА № 4
Наименование стройки - МОУ гимназия № 44
Объект : Капитальный ремонт учебного кабинета № 5 гимназия № 44
ЛОКАЛЬНАЯ СМЕТА №
Капитальный ремонт учебного кабинета № 5 гимназия № 44
Основание | [8 empty] | Сметная стоимость - |  |  |  |  | 218,019 тыс.руб
Чертежи № | [8 empty] | Нормативная трудоемкость - |  |  |  |  | 457,54 чел-ч
Составлена в ценах Октября 2008 г.
Составлена в ценах 3 кв. 2011 г
№ п/п | Шифр и номер позиции норматива | Наименование работ и затрат | Количество | Стоимость на единицу, руб |  |  |  | Общая стоимость, руб. | [7 empty] | Затраты труда рабочих, чел.-ч. не занят. обсл. машин
|  |  |  | Всего | Экспл. машин |  | Материалы | Всего |  | Основной зарплаты |  | Экспл. машин |  |  | Материалы | обслуживающ. машины
ед. изм.
|  |  |  | Основной зарплаты | В т.ч. зарплаты | [6 empty] | В т.ч. зарплаты |  |  |  | На един. |  | Всего
№1 <Нет раздела>
1 | 2 | 3 | 4 | 5 | 6 |  | 7 | 8 |  | 9 |  | 10 |  |  | 11 | 12 |  | 13
Кабинет № 5
1 | ФЕРр57-3-01 | Разборка плинтусов деревянных и из пластмассовых материалов | 0.34 | 29.41 | 0 |  | 0 | 10 |  | 10 |  | 0 |  |  | 0 | 3.77 |  | 1.28
| (0) |  | 100 м плинтуса | 29.41 | 0 | [6 empty] | 0 |  |  |  | 0 |  | 0
2 | ФЕРр57-2-01 | Разборка покрытий полов из линолеума и релина (2слоя) | 1.362 | 92.9 | 4.06 |  | 0 | 126.53 |  | 121 |  | 5.53 |  |  | 0 | 11.39 |  | 15.51
| (0) |  | 100 м2 покрытия | 88.84 | 1.51 | [6 empty] | 2.06 |  |  |  | 0.13 |  | 0.18
3 | ФЕРр62-33-02 | Окраска масляными составами ранее окрашенных поверхностей радиаторов отопления за 2 раза | 0.1173 | 1092.7 | 0.87 |  | 515.51 | 128.17 |  | 67.6 |  | 0.1 |  |  | 60.47 | 65.94 |  | 7.73
| (0) |  | 100 м2 окрашиваемой поверхности | 576.32 | 0 | [6 empty] | 0 |  |  |  | 0 |  | 0
4 | ФЕР15-02-019-03 | Сплошное выравнивание внутренних поверхностей (однослойное оштукатуривание)из сухих растворных смесей толщиной до 10 мм стен | 0.9554 | 3127.838 | 29.29 |  | 2426.54 | 2988.34 |  | 628.04 |  | 41.98 |  |  | 2318.32 | 51.89 |  | 68.41
| (0) | ЗП=476,35*1,2*1,15; ЭММ=29,29*1,2*1,25; ЗПм=19,06*1,2*1,25; ТЗТ=51,89*1,2*1,15; ТЗТм=1,87*1,2*1,25 | 100 м2 оштукатуриваемой поверхности | 476.35 | 19.06 | [6 empty] | 27.31 |  |  |  | 1.87 |  | 2.68
5 | ФЕР15-04-025-08 | Улучшенная окраска масляными составами по штукатурке стен | 0.9554 | 2187.5408 | 9.9 |  | 1534.22 | 2089.98 |  | 610 |  | 14.19 |  |  | 1465.79 | 51.01 |  | 67.25
| (0) | ЗП=462,66*1,2*1,15; ЭММ=9,9*1,2*1,25; ЗПм=0,12*1,2*1,25; ТЗТ=51,01*1,2*1,15; ТЗТм=0,01*1,2*1,25 | 100 м2 окрашиваемой поверхности | 462.66 | 0.12 | [6 empty] | 0.17 |  |  |  | 0.01 |  | 0.01
6 | ФЕРр53-14-01 | Заделка трещин в полах цементным раствором | 13.2 | 34.73 | 0 |  | 10.42 | 458.44 |  | 320.89 |  | 0 |  |  | 137.54 | 2.71 |  | 35.77
| (0) |  | 10 м трещин | 24.31 | 0 | [6 empty] | 0 |  |  |  | 0 |  | 0
7 | ФЕР11-01-045-01 | Устройство покрытий наливных толщиной 2,0 см | 0.681 | 1146.833 | 60.33 |  | 0 | 780.99 |  | 729.64 |  | 51.36 |  |  | 0 | 80.04 |  | 62.68
| (0) | ЗП=931,67*1,15; ЭММ=60,33*1,25; ЗПм=1,16*1,25; ТЗТ=80,04*1,15; ТЗТм=0,1*1,25 | 100 м2 | 931.67 | 1.16 | [6 empty] | 0.99 |  |  |  | 0.1 |  | 0.09
8 |  | Грунтовка | 41 |  | 0 |  | 32.29 | [7 empty] | 1323.89
л
9 |  | Наливной пол | 1838.7 |  | 0 |  | 8.48 | [7 empty] | 15592.18
кг
10 | ФЕР11-01-036-02 | Устройство покрытий из линолеума на клее | 0.681 | 568.0242 | 54.53 |  | 0 | 386.82 |  | 331.12 |  | 55.7 |  |  | 0 | 42.4 |  | 39.85
| (0) | ЗП=352,34*1,2*1,15; ЭММ=54,53*1,2*1,25; ЗПм=4,06*1,2*1,25; ТЗТ=42,4*1,2*1,15; ТЗТм=0,35*1,2*1,25 | 100 м2 покрытия | 352.34 | 4.06 | [6 empty] | 4.15 |  |  |  | 0.35 |  | 0.36
11 |  | Линолеум Smaraqd* | 69.46 |  | 0 |  | 725.73 | [7 empty] | 50409.21
м2
12 |  | Шнур для сварки | 25 |  | 0 |  | 42.37 | [7 empty] | 1059.25
м
13 |  | Клей THOMSIT* универсальный | 0.6 |  | 0 |  | 1551.88 | [7 empty] | 931.13
ведро
14 | ФЕР11-01-040-01 | Устройство плинтусов поливинилхлоридных на клее КН-2 | 0.34 | 590.2412 | 2.62 |  | 465.23 | 200.68 |  | 41.17 |  | 1.34 |  |  | 158.18 | 8.99 |  | 4.22
| (0) | ЗП=87,74*1,2*1,15; ЭММ=2,62*1,2*1,25; ЗПм=0*1,2*1,25; ТЗТ=8,99*1,2*1,15; ТЗТм=0*1,2*1,25 | 100 м плинтуса | 87.74 | 0 | [6 empty] | 0 |  |  |  | 0 |  | 0
15 | ФЕРр67-3-01 | Демонтаж кабеля | 0.44 | 75.5 | 0.31 |  | 0 | 33.22 |  | 33.08 |  | 0.14 |  |  | 0 | 9.64 |  | 4.24
| (0) |  | 100 м | 75.19 | 0.12 | [6 empty] | 0.05 |  |  |  | 0.01 |  | 0
16 | ФЕРр67-4-05 | Демонтаж светильников для люминесцентных ламп | 0.12 | 145.98 | 2.5 |  | 0 | 17.52 |  | 17.22 |  | 0.3 |  |  | 0 | 17.89 |  | 2.15
| (0) |  | 100 шт. | 143.48 | 0.93 | [6 empty] | 0.11 |  |  |  | 0.08 |  | 0.01
17 | ФЕР15-01-047-15 | Устройство подвесных потолков типа "Армстронг" по каркасу из оцинкованного профиля | 0.681 | 7314.6506 | 433.43 |  | 5335.4 | 4981.28 |  | 905.12 |  | 442.75 |  |  | 3633.41 | 102.46 |  | 96.29
| (0) | ЗП=963,12*1,2*1,15; ЭММ=433,43*1,2*1,25; ЗПм=8,82*1,2*1,25; ТЗТ=102,46*1,2*1,15; ТЗТм=0,76*1,2*1,25 | 100 м2 поверхности облицовки | 963.12 | 8.82 | [6 empty] | 9.01 |  |  |  | 0.76 |  | 0.78
18 | ФЕРм08-02-409-04 | Труба винипластовая по установленным конструкциям, по потолкам, диаметр до 50 мм | 0.44 | 1524.6192 | 112.65 |  | 1462.65 | 670.83 |  | 108.4 |  | 47.58 |  |  | 514.85 | 27.3 |  | 11.53
| (0) | ЗП=256,62*1,2*0,8; ЭММ=112,65*1,2*0,8; ЗПм=4,46*1,2*0,8; Мат=1462,65*0,8; ТЗТ=27,3*1,2*0,8; ТЗТм=11,83*1,2*0,8 | 100 м | 256.62 | 4.46 | [6 empty] | 1.88 |  |  |  | 11.83 |  | 5
19 |  | Труба гофр.ПВХх20 ГИБКАЯ | 44 |  | 0 |  | 2.92 | [7 empty] | 128.48
м
20 | ФЕРм08-02-412-01 | Затягивание провода в проложенные трубы и металлические рукава первого одножильного или многожильного в общей оплетке, суммарное сечение до 2,5 мм2 | 0.44 | 215.12 | 2.42 |  | 202.72 | 94.65 |  | 22.27 |  | 1.02 |  |  | 71.36 | 5.61 |  | 2.37
| (0) | ЗП=52,73*1,2*0,8; ЭММ=2,42*1,2*0,8; ЗПм=0,14*1,2*0,8; Мат=202,72*0,8; ТЗТ=5,61*1,2*0,8; ТЗТм=0,01*1,2*0,8 | 100 м | 52.73 | 0.14 | [6 empty] | 0.06 |  |  |  | 0.01 |  | 0
21 |  | Кабель ВВГ 3х1,5 | 44 |  | 0 |  | 13.64 | [7 empty] | 600.16
м
22 | ФЕРм08-03-594-17 | Светильник в подвесных потолках, устанавливаемый на закладных деталях, количество ламп в светильнике до 4 | 0.12 | 3692.9408 | 2150 |  | 83.92 | 443.15 |  | 187.42 |  | 247.68 |  |  | 8.06 | 164 |  | 18.89
| (0) | ЗП=1626,88*1,2*0,8; ЭММ=2150*1,2*0,8; ЗПм=682,11*1,2*0,8; Мат=83,92*0,8; ТЗТ=164*1,2*0,8; ТЗТм=58,55*1,2*0,8 | 100 шт. | 1626.88 | 682.11 | [6 empty] | 78.58 |  |  |  | 58.55 |  | 6.74
23 |  | Светильники Techhoiux TI.C 418. 595х595,* ЗЕРКАЛО | 12 |  | 0 |  | 550.84 | [7 empty] | 6610.08
шт
24 |  | Лампы L18W/25* | 48 |  | 0 |  | 29.97 | [7 empty] | 1438.56
шт
25 | ФЕРм08-03-594-01 | Светильник отдельно устанавливаемый на штырях с количеством ламп в светильнике 1 | 0.02 | 3655.3504 | 1355.93 |  | 1894.52 | 73.11 |  | 16.76 |  | 26.03 |  |  | 30.31 | 88 |  | 1.69
| (0) | ЗП=872,96*1,2*0,8; ЭММ=1355,93*1,2*0,8; ЗПм=386,35*1,2*0,8; Мат=1894,52*0,8; ТЗТ=88*1,2*0,8; ТЗТм=33,05*1,2*0,8 | 100 шт. | 872.96 | 386.35 | [6 empty] | 7.42 |  |  |  | 33.05 |  | 0.63
26 |  | Светильники ЛСП 11* | 2 |  | 0 |  | 440.68 | [7 empty] | 881.36
шт
27 |  | Лампы L36W/765* | 4 |  | 0 |  | 30.5 | [7 empty] | 122
28 | ФЕРр67-9-01 | Смена выключателей | 0.03 | 840.59 | 0 |  | 622 | 25.22 |  | 6.56 |  | 0 |  |  | 18.66 | 24.1 |  | 0.72
| (0) |  | 100 шт. | 218.59 | 0 | [6 empty] | 0 |  |  |  | 0 |  | 0
29 | ФЕРр67-9-02 | Смена розеток | 0.02 | 778.59 | 0 |  | 560 | 15.57 |  | 4.37 |  | 0 |  |  | 11.2 | 24.1 |  | 0.48
| (0) |  | 100 шт. | 218.59 | 0 | [6 empty] | 0 |  |  |  | 0 |  | 0
ИТОГО: | [7 empty] | 13524.5 |  | 4160.66 |  | 935.7 |  |  | 8428.15 | 441.06
[12 empty] | 131.79 |  |  |  | 16.48
Наименование и значение множителей | [12 empty] | Значение |  |  |  | Прямые
Зарплата | [5 empty] | 4160,66*5,26 | [6 empty] | 5.26 |  |  |  | 21885.07
Машины и механизмы | [5 empty] | 935,7*5,26 | [6 empty] | 5.26 |  |  |  | 4921.78
Материалы | [5 empty] | 8428,15*5,26 | [6 empty] | 5.26 |  |  |  | 44332.07
Итого по неучтенным материалам | [12 empty] | 0 |  |  |  | 79096.3
Итого | [12 empty] | 0 |  |  |  | 150235.22
Малярные работы при ремонте. МДС (3)
Накладные расходы | [5 empty] | (67,6+0)*5,26*0,8 | [6 empty] | 0.8 |  |  |  | 284.46
Сметная прибыль | [5 empty] | (67,6+0)*5,26*0,5 | [6 empty] | 0.5 |  |  |  | 177.79
Отделочные работы. МДС (4, 5, 17)
Накладные расходы | [5 empty] | (2143,16+36,49)*5,26*1,05*0,9 | [6 empty] | 1.05 |  |  |  | 10834.39
Сметная прибыль | [5 empty] | (2143,16+36,49)*5,26*0,55*0,85 | [6 empty] | 0.55 |  |  |  | 5359.87
Полы. МДС (7, 8, 9, 10, 11, 12, 13, 14)
Накладные расходы | [5 empty] | (1101,93+5,14)*5,26*1,23*0,9 | [6 empty] | 1.23 |  |  |  | 6446.27
Сметная прибыль | [5 empty] | (1101,93+5,14)*5,26*0,75*0,85 | [6 empty] | 0.75 |  |  |  | 3712.28
Полы при ремонте. МДС (1, 2)
Накладные расходы | [5 empty] | (131+2,06)*5,26*0,8 | [6 empty] | 0.8 |  |  |  | 559.92
Сметная прибыль | [5 empty] | (131+2,06)*5,26*0,68 | [6 empty] | 0.68 |  |  |  | 475.93
Стены при ремонте. МДС (6)
Накладные расходы | [5 empty] | (320,89+0)*5,26*0,86 | [6 empty] | 0.86 |  |  |  | 1451.58
Сметная прибыль | [5 empty] | (320,89+0)*5,26*0,7 | [6 empty] | 0.7 |  |  |  | 1181.52
Электромонтажные работы при ремонте. МДС (15, 16, 28, 29)
Накладные расходы | [5 empty] | (61,23+0,16)*5,26*0,85 | [6 empty] | 0.85 |  |  |  | 274.47
Сметная прибыль | [5 empty] | (61,23+0,16)*5,26*0,65 | [6 empty] | 0.65 |  |  |  | 209.89
Электромонтажные работы: на других объектах. МДС (18, 19, 20, 21, 22, 23, 24, 25, 26, 27)
Накладные расходы | [5 empty] | (334,85+87,94)*5,26*0,95 | [6 empty] | 0.95 |  |  |  | 2112.68
Сметная прибыль | [5 empty] | (334,85+87,94)*5,26*0,65 | [6 empty] | 0.65 |  |  |  | 1445.52
Итого Накладные расходы | [5 empty] | 21963.77 | [6 empty] | 1 |  |  |  | 21963.77
Итого Сметная прибыль | [5 empty] | 12562.8 | [6 empty] | 1 |  |  |  | 12562.8
Итого | [12 empty] | 0 |  |  |  | 184761.79
Итого | [12 empty] | 2 |  |  |  | 184761.79
НДС 18% | [5 empty] | 184761,79*0,18 | [6 empty] | 18% |  |  |  | 33257.12
Итого | [12 empty] | 2 |  |  |  | 218018.91
СОСТАВИЛ
ПРОВЕРИЛ
*или эквивалент

## SMW_Служебная (hidden)
МОУ гимназия каб 5, 18
СОГЛАСОВАНО: | 92 | 657 | 0 | 0 | 711
0 | 92 | 657 | 1 | 0 | 711
УТВЕРЖДАЮ: | 92 | 657 | 2 | 0 | 711
_____________К.А.Хомченко | 92 | 658 | 0 | 0 | 711
0 | 92 | 658 | 1 | 0 | 711
______________А.В.Майоров | 92 | 658 | 2 | 0 | 711
"_____"____________2011г | 92 | 659 | 0 | 0 | 711
0 | 92 | 659 | 1 | 0 | 711
"______"___________2011г | 92 | 659 | 2 | 0 | 711
0 | 92 | 660 | 0 | 0 | 711
0 | 92 | 660 | 1 | 0 | 711
0 | 92 | 660 | 2 | 0 | 711
0 | 92 | 140 | 0 | 0 | 711
0 | 92 | 140 | 1 | 0 | 711
0 | 92 | 140 | 2 | 0 | 711
ФОРМА № 4 | 92 | 0 | 0 | 0 | 700
Наименование стройки - МОУ гимназия № 44 | 92 | 1 | 0 | 0 | 701
Объект : Капитальный ремонт учебного кабинета № 5 гимназия № 44 | 92 | 2 | 0 | 0 | 702
ЛОКАЛЬНАЯ СМЕТА № | 92 | 3 | 0 | 0 | 703
Капитальный ремонт учебного кабинета № 5 гимназия № 44 | 92 | 4 | 0 | 0 | 704
Основание | 92 | 5 | 0 | 0 | 705
Сметная стоимость - | 92 | 5 | 1 | 0 | 705
0 | 92 | 674 | 0 | 0 | 711
0 | 92 | 674 | 1 | 0 | 711
0 | 92 | 674 | 2 | 0 | 711
Чертежи № | 92 | 6 | 0 | 0 | 706
Нормативная трудоемкость - | 92 | 6 | 1 | 0 | 706
0 | 92 | 7 | 0 | 0 | 707
0 | 92 | 7 | 1 | 0 | 707
Составлена в ценах Октября 2008 г. | 92 | 8 | 0 | 0 | 708
Составлена в ценах 3 кв. 2011 г | 92 | 206 | 0 | 0 | 711
0 | 92 | 206 | 1 | 0 | 711
0 | 92 | 206 | 2 | 0 | 711
№ п/п | 92 | 17 | 0 | 0 | 11200
Шифр и номер позиции норматива | 92 | 17 | 1 | 0 | 11200
Наименование работ и затрат | 92 | 17 | 2 | 0 | 11200
Количество | 92 | 17 | 3 | 0 | 11200
ед. изм. | 92 | 17 | 4 | 0 | 11200
Стоимость на единицу, руб | 92 | 17 | 5 | 0 | 11200
Всего | 92 | 17 | 6 | 0 | 11200
Основной зарплаты | 92 | 17 | 7 | 0 | 11200
Экспл. машин | 92 | 17 | 8 | 0 | 11200
В т.ч. зарплаты | 92 | 17 | 9 | 0 | 11200
Общая стоимость, руб. | 92 | 17 | 10 | 0 | 11200
Всего | 92 | 17 | 11 | 0 | 11200
Основной зарплаты | 92 | 17 | 12 | 0 | 11200
Экспл. машин | 92 | 17 | 13 | 0 | 11200
В т.ч. зарплаты | 92 | 17 | 14 | 0 | 11200
Затраты труда рабочих, чел.-ч. не занят. обсл. машин | 92 | 17 | 15 | 0 | 11200
обслуживающ. машины | 92 | 17 | 16 | 0 | 11200
На един. | 92 | 17 | 17 | 0 | 11200
Всего | 92 | 17 | 18 | 0 | 11200
Материалы | 92 | 17 | 19 | 0 | 11200
Материалы | 92 | 17 | 20 | 0 | 11200
Кабинет № 5 | 92 | 284 | 0 | 0 | 11207
1 | 92 | 28 | 0 | 0 | 11202
ФЕРр57-3-01 | 92 | 28 | 1 | 0 | 11202
Разборка плинтусов деревянных и из пластмассовых материалов | 92 | 28 | 2 | 0 | 11202
100 м плинтуса | 92 | 28 | 3 | 0 | 11202
0.34 | 92 | 28 | 4 | 0 | 11202
29.41 | 92 | 28 | 6 | 0 | 11202
0 | 92 | 28 | 7 | 0 | 11202
0 | 92 | 28 | 8 | 0 | 11202
3.77 | 92 | 28 | 9 | 0 | 11202
0 | 92 | 28 | 10 | 0 | 11202
0 | 92 | 28 | 18 | 0 | 11202
2 | 92 | 30 | 0 | 0 | 11202
ФЕРр57-2-01 | 92 | 30 | 1 | 0 | 11202
Разборка покрытий полов из линолеума и релина (2слоя) | 92 | 30 | 2 | 0 | 11202
100 м2 покрытия | 92 | 30 | 3 | 0 | 11202
1.362 | 92 | 30 | 4 | 0 | 11202
88.84 | 92 | 30 | 6 | 0 | 11202
4.06 | 92 | 30 | 7 | 0 | 11202
1.51 | 92 | 30 | 8 | 0 | 11202
11.39 | 92 | 30 | 9 | 0 | 11202
0.13 | 92 | 30 | 10 | 0 | 11202
0 | 92 | 30 | 18 | 0 | 11202
3 | 92 | 66 | 0 | 0 | 11202
ФЕРр62-33-02 | 92 | 66 | 1 | 0 | 11202
Окраска масляными составами ранее окрашенных поверхностей радиаторов отопления за 2 раза | 92 | 66 | 2 | 0 | 11202
100 м2 окрашиваемой поверхности | 92 | 66 | 3 | 0 | 11202
0.1173 | 92 | 66 | 4 | 0 | 11202
576.32 | 92 | 66 | 6 | 0 | 11202
0.87 | 92 | 66 | 7 | 0 | 11202
0 | 92 | 66 | 8 | 0 | 11202
65.94 | 92 | 66 | 9 | 0 | 11202
0 | 92 | 66 | 10 | 0 | 11202
515.51 | 92 | 66 | 18 | 0 | 11202
4 | 92 | 139 | 0 | 0 | 11202
ФЕР15-02-019-03 | 92 | 139 | 1 | 0 | 11202
Сплошное выравнивание внутренних поверхностей (однослойное оштукатуривание)из сухих растворных смесей толщиной до 10 мм стен | 92 | 139 | 2 | 0 | 11202
100 м2 оштукатуриваемой поверхности | 92 | 139 | 3 | 0 | 11202
0.9554 | 92 | 139 | 4 | 0 | 11202
476.35 | 92 | 139 | 6 | 0 | 11202
29.29 | 92 | 139 | 7 | 0 | 11202
19.06 | 92 | 139 | 8 | 0 | 11202
51.89 | 92 | 139 | 9 | 0 | 11202
1.87 | 92 | 139 | 10 | 0 | 11202
2426.54 | 92 | 139 | 18 | 0 | 11202
5 | 92 | 74 | 0 | 0 | 11202
ФЕР15-04-025-08 | 92 | 74 | 1 | 0 | 11202
Улучшенная окраска масляными составами по штукатурке стен | 92 | 74 | 2 | 0 | 11202
100 м2 окрашиваемой поверхности | 92 | 74 | 3 | 0 | 11202
0.9554 | 92 | 74 | 4 | 0 | 11202
462.66 | 92 | 74 | 6 | 0 | 11202
9.9 | 92 | 74 | 7 | 0 | 11202
0.12 | 92 | 74 | 8 | 0 | 11202
51.01 | 92 | 74 | 9 | 0 | 11202
0.01 | 92 | 74 | 10 | 0 | 11202
1534.22 | 92 | 74 | 18 | 0 | 11202
6 | 92 | 285 | 0 | 0 | 11202
ФЕРр53-14-01 | 92 | 285 | 1 | 0 | 11202
Заделка трещин в полах цементным раствором | 92 | 285 | 2 | 0 | 11202
10 м трещин | 92 | 285 | 3 | 0 | 11202
13.2 | 92 | 285 | 4 | 0 | 11202
24.31 | 92 | 285 | 6 | 0 | 11202
0 | 92 | 285 | 7 | 0 | 11202
0 | 92 | 285 | 8 | 0 | 11202
2.71 | 92 | 285 | 9 | 0 | 11202
0 | 92 | 285 | 10 | 0 | 11202
10.42 | 92 | 285 | 18 | 0 | 11202
7 | 92 | 286 | 0 | 0 | 11202
ФЕР11-01-045-01 | 92 | 286 | 1 | 0 | 11202
Устройство покрытий наливных толщиной 2,0 см | 92 | 286 | 2 | 0 | 11202
100 м2 | 92 | 286 | 3 | 0 | 11202
0.681 | 92 | 286 | 4 | 0 | 11202
931.67 | 92 | 286 | 6 | 0 | 11202
60.33 | 92 | 286 | 7 | 0 | 11202
1.16 | 92 | 286 | 8 | 0 | 11202
80.04 | 92 | 286 | 9 | 0 | 11202
0.1 | 92 | 286 | 10 | 0 | 11202
0 | 92 | 286 | 18 | 0 | 11202
8 | 92 | 287 | 0 | 0 | 11211
0 | 92 | 287 | 1 | 0 | 11211
Грунтовка | 92 | 287 | 2 | 0 | 11211
л | 92 | 287 | 3 | 0 | 11211
41 | 92 | 287 | 4 | 0 | 11211
0 | 92 | 287 | 6 | 0 | 11211
0 | 92 | 287 | 8 | 0 | 11211
32.29 | 92 | 287 | 9 | 0 | 11211
9 | 92 | 288 | 0 | 0 | 11211
0 | 92 | 288 | 1 | 0 | 11211
Наливной пол | 92 | 288 | 2 | 0 | 11211
кг | 92 | 288 | 3 | 0 | 11211
1838.7 | 92 | 288 | 4 | 0 | 11211
0 | 92 | 288 | 6 | 0 | 11211
0 | 92 | 288 | 8 | 0 | 11211
8.48 | 92 | 288 | 9 | 0 | 11211
10 | 92 | 498 | 0 | 0 | 11202
ФЕР11-01-036-02 | 92 | 498 | 1 | 0 | 11202
Устройство покрытий из линолеума на клее | 92 | 498 | 2 | 0 | 11202
100 м2 покрытия | 92 | 498 | 3 | 0 | 11202
0.681 | 92 | 498 | 4 | 0 | 11202
352.34 | 92 | 498 | 6 | 0 | 11202
54.53 | 92 | 498 | 7 | 0 | 11202
4.06 | 92 | 498 | 8 | 0 | 11202
42.4 | 92 | 498 | 9 | 0 | 11202
0.35 | 92 | 498 | 10 | 0 | 11202
0 | 92 | 498 | 18 | 0 | 11202
11 | 92 | 499 | 0 | 0 | 11211
0 | 92 | 499 | 1 | 0 | 11211
Линолеум Smaraqd* | 92 | 499 | 2 | 0 | 11211
м2 | 92 | 499 | 3 | 0 | 11211
69.46 | 92 | 499 | 4 | 0 | 11211
0 | 92 | 499 | 6 | 0 | 11211
0 | 92 | 499 | 8 | 0 | 11211
725.73 | 92 | 499 | 9 | 0 | 11211
12 | 92 | 500 | 0 | 0 | 11211
0 | 92 | 500 | 1 | 0 | 11211
Шнур для сварки | 92 | 500 | 2 | 0 | 11211
м | 92 | 500 | 3 | 0 | 11211
25 | 92 | 500 | 4 | 0 | 11211
0 | 92 | 500 | 6 | 0 | 11211
0 | 92 | 500 | 8 | 0 | 11211
42.37 | 92 | 500 | 9 | 0 | 11211
13 | 92 | 502 | 0 | 0 | 11211
0 | 92 | 502 | 1 | 0 | 11211
Клей THOMSIT* универсальный | 92 | 502 | 2 | 0 | 11211
ведро | 92 | 502 | 3 | 0 | 11211
0.6 | 92 | 502 | 4 | 0 | 11211
0 | 92 | 502 | 6 | 0 | 11211
0 | 92 | 502 | 8 | 0 | 11211
1551.88 | 92 | 502 | 9 | 0 | 11211
14 | 92 | 76 | 0 | 0 | 11202
ФЕР11-01-040-01 | 92 | 76 | 1 | 0 | 11202
Устройство плинтусов поливинилхлоридных на клее КН-2 | 92 | 76 | 2 | 0 | 11202
100 м плинтуса | 92 | 76 | 3 | 0 | 11202
0.34 | 92 | 76 | 4 | 0 | 11202
87.74 | 92 | 76 | 6 | 0 | 11202
2.62 | 92 | 76 | 7 | 0 | 11202
0 | 92 | 76 | 8 | 0 | 11202
8.99 | 92 | 76 | 9 | 0 | 11202
0 | 92 | 76 | 10 | 0 | 11202
465.23 | 92 | 76 | 18 | 0 | 11202
15 | 92 | 220 | 0 | 0 | 11202
ФЕРр67-3-01 | 92 | 220 | 1 | 0 | 11202
Демонтаж кабеля | 92 | 220 | 2 | 0 | 11202
100 м | 92 | 220 | 3 | 0 | 11202
0.44 | 92 | 220 | 4 | 0 | 11202
75.19 | 92 | 220 | 6 | 0 | 11202
0.31 | 92 | 220 | 7 | 0 | 11202
0.12 | 92 | 220 | 8 | 0 | 11202
9.64 | 92 | 220 | 9 | 0 | 11202
0.01 | 92 | 220 | 10 | 0 | 11202
0 | 92 | 220 | 18 | 0 | 11202
16 | 92 | 221 | 0 | 0 | 11202
ФЕРр67-4-05 | 92 | 221 | 1 | 0 | 11202
Демонтаж светильников для люминесцентных ламп | 92 | 221 | 2 | 0 | 11202
100 шт. | 92 | 221 | 3 | 0 | 11202
0.12 | 92 | 221 | 4 | 0 | 11202
143.48 | 92 | 221 | 6 | 0 | 11202
2.5 | 92 | 221 | 7 | 0 | 11202
0.93 | 92 | 221 | 8 | 0 | 11202
17.89 | 92 | 221 | 9 | 0 | 11202
0.08 | 92 | 221 | 10 | 0 | 11202
0 | 92 | 221 | 18 | 0 | 11202
17 | 92 | 79 | 0 | 0 | 11202
ФЕР15-01-047-15 | 92 | 79 | 1 | 0 | 11202
Устройство подвесных потолков типа "Армстронг" по каркасу из оцинкованного профиля | 92 | 79 | 2 | 0 | 11202
100 м2 поверхности облицовки | 92 | 79 | 3 | 0 | 11202
0.681 | 92 | 79 | 4 | 0 | 11202
963.12 | 92 | 79 | 6 | 0 | 11202
433.43 | 92 | 79 | 7 | 0 | 11202
8.82 | 92 | 79 | 8 | 0 | 11202
102.46 | 92 | 79 | 9 | 0 | 11202
0.76 | 92 | 79 | 10 | 0 | 11202
5335.4 | 92 | 79 | 18 | 0 | 11202
18 | 92 | 226 | 0 | 0 | 11202
ФЕРм08-02-409-04 | 92 | 226 | 1 | 0 | 11202
Труба винипластовая по установленным конструкциям, по потолкам, диаметр до 50 мм | 92 | 226 | 2 | 0 | 11202
100 м | 92 | 226 | 3 | 0 | 11202
0.44 | 92 | 226 | 4 | 0 | 11202
256.62 | 92 | 226 | 6 | 0 | 11202
112.65 | 92 | 226 | 7 | 0 | 11202
4.46 | 92 | 226 | 8 | 0 | 11202
27.3 | 92 | 226 | 9 | 0 | 11202
11.83 | 92 | 226 | 10 | 0 | 11202
1462.65 | 92 | 226 | 18 | 0 | 11202
19 | 92 | 227 | 0 | 0 | 11211
0 | 92 | 227 | 1 | 0 | 11211
Труба гофр.ПВХх20 ГИБКАЯ | 92 | 227 | 2 | 0 | 11211
м | 92 | 227 | 3 | 0 | 11211
44 | 92 | 227 | 4 | 0 | 11211
0 | 92 | 227 | 6 | 0 | 11211
0 | 92 | 227 | 8 | 0 | 11211
2.92 | 92 | 227 | 9 | 0 | 11211
20 | 92 | 228 | 0 | 0 | 11202
ФЕРм08-02-412-01 | 92 | 228 | 1 | 0 | 11202
Затягивание провода в проложенные трубы и металлические рукава первого одножильного или многожильного в общей оплетке, суммарное сечение до 2,5 мм2 | 92 | 228 | 2 | 0 | 11202
100 м | 92 | 228 | 3 | 0 | 11202
0.44 | 92 | 228 | 4 | 0 | 11202
52.73 | 92 | 228 | 6 | 0 | 11202
2.42 | 92 | 228 | 7 | 0 | 11202
0.14 | 92 | 228 | 8 | 0 | 11202
5.61 | 92 | 228 | 9 | 0 | 11202
0.01 | 92 | 228 | 10 | 0 | 11202
202.72 | 92 | 228 | 18 | 0 | 11202
21 | 92 | 229 | 0 | 0 | 11211
0 | 92 | 229 | 1 | 0 | 11211
Кабель ВВГ 3х1,5 | 92 | 229 | 2 | 0 | 11211
м | 92 | 229 | 3 | 0 | 11211
44 | 92 | 229 | 4 | 0 | 11211
0 | 92 | 229 | 6 | 0 | 11211
0 | 92 | 229 | 8 | 0 | 11211
13.64 | 92 | 229 | 9 | 0 | 11211
22 | 92 | 80 | 0 | 0 | 11202
ФЕРм08-03-594-17 | 92 | 80 | 1 | 0 | 11202
Светильник в подвесных потолках, устанавливаемый на закладных деталях, количество ламп в светильнике до 4 | 92 | 80 | 2 | 0 | 11202
100 шт. | 92 | 80 | 3 | 0 | 11202
0.12 | 92 | 80 | 4 | 0 | 11202
1626.88 | 92 | 80 | 6 | 0 | 11202
2150 | 92 | 80 | 7 | 0 | 11202
682.11 | 92 | 80 | 8 | 0 | 11202
164 | 92 | 80 | 9 | 0 | 11202
58.55 | 92 | 80 | 10 | 0 | 11202
83.92 | 92 | 80 | 18 | 0 | 11202
23 | 92 | 81 | 0 | 0 | 11211
0 | 92 | 81 | 1 | 0 | 11211
Светильники Techhoiux TI.C 418. 595х595,* ЗЕРКАЛО | 92 | 81 | 2 | 0 | 11211
шт | 92 | 81 | 3 | 0 | 11211
12 | 92 | 81 | 4 | 0 | 11211
0 | 92 | 81 | 6 | 0 | 11211
0 | 92 | 81 | 8 | 0 | 11211
550.84 | 92 | 81 | 9 | 0 | 11211
24 | 92 | 208 | 0 | 0 | 11211
0 | 92 | 208 | 1 | 0 | 11211
Лампы L18W/25* | 92 | 208 | 2 | 0 | 11211
шт | 92 | 208 | 3 | 0 | 11211
48 | 92 | 208 | 4 | 0 | 11211
0 | 92 | 208 | 6 | 0 | 11211
0 | 92 | 208 | 8 | 0 | 11211
29.97 | 92 | 208 | 9 | 0 | 11211
25 | 92 | 213 | 0 | 0 | 11202
ФЕРм08-03-594-01 | 92 | 213 | 1 | 0 | 11202
Светильник отдельно устанавливаемый на штырях с количеством ламп в светильнике 1 | 92 | 213 | 2 | 0 | 11202
100 шт. | 92 | 213 | 3 | 0 | 11202
0.02 | 92 | 213 | 4 | 0 | 11202
872.96 | 92 | 213 | 6 | 0 | 11202
1355.93 | 92 | 213 | 7 | 0 | 11202
386.35 | 92 | 213 | 8 | 0 | 11202
88 | 92 | 213 | 9 | 0 | 11202
33.05 | 92 | 213 | 10 | 0 | 11202
1894.52 | 92 | 213 | 18 | 0 | 11202
26 | 92 | 214 | 0 | 0 | 11211
0 | 92 | 214 | 1 | 0 | 11211
Светильники ЛСП 11* | 92 | 214 | 2 | 0 | 11211
шт | 92 | 214 | 3 | 0 | 11211
2 | 92 | 214 | 4 | 0 | 11211
0 | 92 | 214 | 6 | 0 | 11211
0 | 92 | 214 | 8 | 0 | 11211
440.68 | 92 | 214 | 9 | 0 | 11211
27 | 92 | 276 | 0 | 0 | 11211
0 | 92 | 276 | 1 | 0 | 11211
Лампы L36W/765* | 92 | 276 | 2 | 0 | 11211
0 | 92 | 276 | 3 | 0 | 11211
4 | 92 | 276 | 4 | 0 | 11211
0 | 92 | 276 | 6 | 0 | 11211
0 | 92 | 276 | 8 | 0 | 11211
30.5 | 92 | 276 | 9 | 0 | 11211
28 | 92 | 223 | 0 | 0 | 11202
ФЕРр67-9-01 | 92 | 223 | 1 | 0 | 11202
Смена выключателей | 92 | 223 | 2 | 0 | 11202
100 шт. | 92 | 223 | 3 | 0 | 11202
0.03 | 92 | 223 | 4 | 0 | 11202
218.59 | 92 | 223 | 6 | 0 | 11202
0 | 92 | 223 | 7 | 0 | 11202
0 | 92 | 223 | 8 | 0 | 11202
24.1 | 92 | 223 | 9 | 0 | 11202
0 | 92 | 223 | 10 | 0 | 11202
622 | 92 | 223 | 18 | 0 | 11202
29 | 92 | 224 | 0 | 0 | 11202
ФЕРр67-9-02 | 92 | 224 | 1 | 0 | 11202
Смена розеток | 92 | 224 | 2 | 0 | 11202
100 шт. | 92 | 224 | 3 | 0 | 11202
0.02 | 92 | 224 | 4 | 0 | 11202
218.59 | 92 | 224 | 6 | 0 | 11202
0 | 92 | 224 | 7 | 0 | 11202
0 | 92 | 224 | 8 | 0 | 11202
24.1 | 92 | 224 | 9 | 0 | 11202
0 | 92 | 224 | 10 | 0 | 11202
560 | 92 | 224 | 18 | 0 | 11202
ИТОГО: | 92 | 20 | 0 | 0 | 11203
Наименование и значение множителей | 92 | 614 | 0 | 0 | 100
Значение | 92 | 614 | 1 | 0 | 100
Прямые | 92 | 614 | 3 | 0 | 100
Зарплата | 92 | 615 | 0 | 0 | 102
5.26 | 92 | 615 | 1 | 0 | 102
Машины и механизмы | 92 | 616 | 0 | 0 | 102
5.26 | 92 | 616 | 1 | 0 | 102
Материалы | 92 | 617 | 0 | 0 | 102
5.26 | 92 | 617 | 1 | 0 | 102
Итого по неучтенным материалам | 92 | 618 | 0 | 0 | 103
0 | 92 | 618 | 1 | 0 | 103
Итого | 92 | 621 | 0 | 0 | 103
0 | 92 | 621 | 1 | 0 | 103
Малярные работы при ремонте. МДС (3) | 92 | 622 | 0 | 0 | 104
Накладные расходы | 92 | 623 | 0 | 0 | 102
0.8 | 92 | 623 | 1 | 0 | 102
Сметная прибыль | 92 | 624 | 0 | 0 | 102
0.5 | 92 | 624 | 1 | 0 | 102
Отделочные работы. МДС (4, 5, 17) | 92 | 625 | 0 | 0 | 104
Накладные расходы | 92 | 626 | 0 | 0 | 102
1.05 | 92 | 626 | 1 | 0 | 102
Сметная прибыль | 92 | 627 | 0 | 0 | 102
0.55 | 92 | 627 | 1 | 0 | 102
Полы. МДС (7, 8, 9, 10, 11, 12, 13, 14) | 92 | 628 | 0 | 0 | 104
Накладные расходы | 92 | 629 | 0 | 0 | 102
1.23 | 92 | 629 | 1 | 0 | 102
Сметная прибыль | 92 | 630 | 0 | 0 | 102
0.75 | 92 | 630 | 1 | 0 | 102
Полы при ремонте. МДС (1, 2) | 92 | 631 | 0 | 0 | 104
Накладные расходы | 92 | 632 | 0 | 0 | 102
0.8 | 92 | 632 | 1 | 0 | 102
Сметная прибыль | 92 | 633 | 0 | 0 | 102
0.68 | 92 | 633 | 1 | 0 | 102
Стены при ремонте. МДС (6) | 92 | 634 | 0 | 0 | 104
Накладные расходы | 92 | 635 | 0 | 0 | 102
0.86 | 92 | 635 | 1 | 0 | 102
Сметная прибыль | 92 | 636 | 0 | 0 | 102
0.7 | 92 | 636 | 1 | 0 | 102
Электромонтажные работы при ремонте. МДС (15, 16, 28, 29) | 92 | 637 | 0 | 0 | 104
Накладные расходы | 92 | 638 | 0 | 0 | 102
0.85 | 92 | 638 | 1 | 0 | 102
Сметная прибыль | 92 | 639 | 0 | 0 | 102
0.65 | 92 | 639 | 1 | 0 | 102
Электромонтажные работы: на других объектах. МДС (18, 19, 20, 21, 22, 23, 24, 25, 26, 27) | 92 | 640 | 0 | 0 | 104
Накладные расходы | 92 | 641 | 0 | 0 | 102
0.95 | 92 | 641 | 1 | 0 | 102
Сметная прибыль | 92 | 642 | 0 | 0 | 102
0.65 | 92 | 642 | 1 | 0 | 102
Итого Накладные расходы | 92 | 643 | 0 | 0 | 102
1 | 92 | 643 | 1 | 0 | 102
Итого Сметная прибыль | 92 | 644 | 0 | 0 | 102
1 | 92 | 644 | 1 | 0 | 102
Итого | 92 | 645 | 0 | 0 | 103
0 | 92 | 645 | 1 | 0 | 103
Итого | 92 | 653 | 0 | 0 | 103
2 | 92 | 653 | 1 | 0 | 103
НДС 18% | 92 | 654 | 0 | 0 | 102
18% | 92 | 654 | 1 | 0 | 102
Итого | 92 | 655 | 0 | 0 | 103
2 | 92 | 655 | 1 | 0 | 103
0 | 92 | 203 | 0 | 0 | 2005
0 | 92 | 203 | 1 | 0 | 2005
0 | 92 | 203 | 2 | 0 | 2005
0 | 92 | 204 | 0 | 0 | 2005
0 | 92 | 204 | 1 | 0 | 2005
0 | 92 | 204 | 2 | 0 | 2005
0 | 92 | 202 | 0 | 0 | 2005
0 | 92 | 202 | 1 | 0 | 2005
0 | 92 | 202 | 2 | 0 | 2005
СОСТАВИЛ | 92 | 15 | 0 | 0 | 2000
0 | 92 | 15 | 1 | 0 | 2000
0 | 92 | 15 | 2 | 0 | 2000
ПРОВЕРИЛ | 92 | 15 | 3 | 0 | 2000
0 | 92 | 15 | 4 | 0 | 2000
0 | 92 | 15 | 5 | 0 | 2000