## Дефектная ведомость
УТВЕРЖДАЮ
_____________________
ВЕДОМОСТЬ ОБЪЕМОВ РАБОТ №
благоустройство детского сада
№ пп | Наименование | Ед. изм. | Кол. | Примечание
1 | 2 | 3 | 4 | 5
Раздел 1.
1 | Разборка покрытий и оснований: асфальтобетонных | 100 м3 конструкций | 0.165
2 | Устройство покрытия толщиной 4 см из горячих асфальтобетонных смесей плотных мелкозернистых типа АБВ, плотность каменных материалов: 3 т/м3 и более | 1000 м2 покрытия | 0.166
3 | Устройство покрытия толщиной 4 см из горячих асфальтобетонных смесей пористых крупнозернистых, плотность каменных материалов: 3 т/м3 и более | 1000 м2 покрытия | 0.166
4 | На каждые 0,5 см изменения толщины покрытия добавлять или исключать: к расценке 27-06-020-07 К=4 | 1000 м2 покрытия | 0.664
5 | Установка бортовых камней бетонных: при других видах покрытий | 100 м бортового камня | 0.78