## hx_abc4
Форма № 4
Согласовано - Утверждаю -
(наименование стройки)
ЛОКАЛЬНЫЙ СМЕТНЫЙ РАСЧЕТ №
(локальная смета)
на | ремонт помещений в МБУДОБ "спортивная школа №7",
(наименование работ и затрат, наименование объекта)
Основание:
|  |  |  | Сметная стоимость | [6 empty] | 250 | тыс.руб.
|  |  |  | Средства на оплату труда | [6 empty] | 6,351 | тыс.руб.
Составлена в ценах по состоянию на 01.01.2000г. | [11 empty] | руб.
N п/п | Шифр и номер позиции норматива | Наименование работ и затрат | Количество | Стоимость единицы |  |  | Общая стоимость |  |  |  | Затраты труда рабочих, чел.-ч, не занятых обслуж. машин
|  |  |  | Всего | экспл. машин | материалов | Всего | оплаты труда | экспл. машин | материалов
|  |  | Единица измерения | оплаты труда | в т.ч. оплаты труда | возвр. мате-риалов |  |  | в т.ч. оплаты труда | возвр. мате-риалов | обслуживающие маш.
[11 empty] | на един. | всего
1 | 2 | 3 | 4 | 5 | 6 | 7 | 8 | 9 | 10 | 11 | 12 | 13
1 | 59-4-1 ФЕРр-2001 пр. МРР № 207 | Разборка поручней деревянных прямой части | 0.061 | 111.04 | -- | -- | 7 | 7 | -- | -- | 13.25 | 1
|  |  | 100 м поручня | 111.04 | -- |  |  |  | -- |  | -- | --
|  | Наименование затрат | Базисная стоимость | Коэф-ты тех. части | На ед. в базисных | Коэф-ты пересчета | На ед. в текущих | В текущих ценах |  |  | Стоимость 1 чел.-ч
|  | Оплата труда рабочих, ср. разряд-2,8 | 111.04 | 1 | 111.04 | 1 | 111.04 | 7 |  |  | 8.38
|  | НР от ОЗП+ЗПМ - 76% |  | 84.39 |  |  | 5
|  | СП от ОЗП+ЗПМ - 60% |  | 66.62 |  |  | 4
|  | Сметная стоимость |  |  |  |  | 16
2 | 67-2-11 ФЕРр-2001 пр. МРР № 207 | Демонтаж винипластовых труб, проложенных на скобах диаметром до 25 мм | 0.42 | 32.52 | -- | -- | 14 | 14 | -- | -- | 3.98 | 2
|  |  | 100 м труб | 32.52 | -- |  |  |  | -- |  | -- | --
|  | Наименование затрат | Базисная стоимость | Коэф-ты тех. части | На ед. в базисных | Коэф-ты пересчета | На ед. в текущих | В текущих ценах |  |  | Стоимость 1 чел.-ч
|  | Оплата труда рабочих, ср. разряд-2,5 | 32.52 | 1 | 32.52 | 1 | 32.52 | 14 |  |  | 8.17
|  | НР от ОЗП+ЗПМ - 85% |  | 27.64 |  |  | 12
|  | СП от ОЗП+ЗПМ - 65% |  | 21.14 |  |  | 9
|  | Сметная стоимость |  |  |  |  | 35
3 | 67-3-1 ФЕРр-2001 пр. МРР № 207 | Демонтаж кабеля | 0.42 | 75.5 | 0.31 | -- | 32 | 32 | -- | -- | 9.64 | 4
|  |  | 100 м | 75.19 | 0.12 |  |  |  | -- |  | 0.01 | --
|  | Наименование затрат | Базисная стоимость | Коэф-ты тех. части | На ед. в базисных | Коэф-ты пересчета | На ед. в текущих | В текущих ценах |  |  | Стоимость 1 чел.-ч
|  | Оплата труда рабочих, ср. разряд-2 | 75.19 | 1 | 75.19 | 1 | 75.19 | 32 |  |  | 7.8
|  | Затраты на эксплуатацию машин и механизмов | 0.31 | 1 | 0.31 | 1 | 0.31 |  | --
|  | в т.ч. эксплуатация машин без оплаты труда | 0.19 | 1 | 0.19 | 1 | 0.19 |  | --
|  | в т.ч. оплата труда машинистов | 0.12 | 1 | 0.12 | 1 | 0.12 |  | -- |  | 12
|  | НР от ОЗП+ЗПМ - 85% |  | 64.01 |  |  | 27
|  | СП от ОЗП+ЗПМ - 65% |  | 48.95 |  |  | 21
|  | Сметная стоимость |  |  |  |  | 80
4 | 67-4-1 ФЕРр-2001 пр. МРР № 207 | Демонтаж выключателей, розеток | 0.06 | 45.55 | -- | -- | 3 | 3 | -- | -- | 5.84 | --
|  |  | 100 шт. | 45.55 | -- |  |  |  | -- |  | -- | --
|  | Наименование затрат | Базисная стоимость | Коэф-ты тех. части | На ед. в базисных | Коэф-ты пересчета | На ед. в текущих | В текущих ценах |  |  | Стоимость 1 чел.-ч
|  | Оплата труда рабочих, ср. разряд-2 | 45.55 | 1 | 45.55 | 1 | 45.55 | 3 |  |  | 7.8
|  | НР от ОЗП+ЗПМ - 85% |  | 38.72 |  |  | 2
|  | СП от ОЗП+ЗПМ - 65% |  | 29.61 |  |  | 2
|  | Сметная стоимость |  |  |  |  | 7
5 | 62-29-2 ФЕРр-2001 пр. МРР № 207 | Окраска масляными составами ранее окрашенных больших металлических поверхностей (кроме крыш) за два раза (окраска ступеней) | 0.299 | 568.11 | 0.87 | 403.63 | 170 | 49 | -- | 121 | 18.72 | 6
|  |  | 100 м2 окрашиваемой поверхности | 163.61 | -- |  |  |  | -- |  | -- | --
|  | Наименование затрат | Базисная стоимость | Коэф-ты тех. части | На ед. в базисных | Коэф-ты пересчета | На ед. в текущих | В текущих ценах |  |  | Стоимость 1 чел.-ч
|  | Оплата труда рабочих, ср. разряд-3,2 | 163.61 | 1 | 163.61 | 1 | 163.61 | 49 |  |  | 8.74
|  | Затраты на эксплуатацию машин и механизмов | 0.87 | 1 | 0.87 | 1 | 0.87 |  | --
|  | Стоимость материалов | 403.63 | 1 | 403.63 | 1 | 403.63 |  |  | 120.69
|  | НР от ОЗП+ЗПМ - 80% |  | 130.89 |  |  | 39
|  | СП от ОЗП+ЗПМ - 50% |  | 81.81 |  |  | 24
|  | Сметная стоимость |  |  |  |  | 233
6 | 62-31-4 ФЕРр-2001 пр. МРР № 207 | Окраска масляными составами ранее окрашенных металлических покрытий отдельных карнизов, брандмауэрных стен, парапетов, зонтов, сандриков, подоконных отливов, металлических балок, прогонов и других мелких покрытий за два раза с земли и лесов (окраска поручней) | 0.061 | 693.65 | 1.04 | 513.33 | 42 | 11 | -- | 31 | 20.75 | 1
|  |  | 100 м2 окрашиваемой поверхности | 179.28 | -- |  |  |  | -- |  | -- | --
|  | Наименование затрат | Базисная стоимость | Коэф-ты тех. части | На ед. в базисных | Коэф-ты пересчета | На ед. в текущих | В текущих ценах |  |  | Стоимость 1 чел.-ч
|  | Оплата труда рабочих, ср. разряд-3,1 | 179.28 | 1 | 179.28 | 1 | 179.28 | 11 |  |  | 8.64
|  | Затраты на эксплуатацию машин и механизмов | 1.04 | 1 | 1.04 | 1 | 1.04 |  | --
|  | Стоимость материалов | 513.33 | 1 | 513.33 | 1 | 513.33 |  |  | 31.31
|  | НР от ОЗП+ЗПМ - 80% |  | 143.42 |  |  | 9
|  | СП от ОЗП+ЗПМ - 50% |  | 89.64 |  |  | 5
|  | Сметная стоимость |  |  |  |  | 56
7 | 62-18-1 ФЕРр-2001 пр. МРР № 207 | Окраска масляными составами деревянных поручней с покрытием лаком | 0.012 | 1775.69 | 8.36 | 632 | 21 | 14 | -- | 7 | 129.9 | 2
|  |  | 100 м2 окрашиваемой поверхности | 1135.33 | 1.16 |  |  |  | -- |  | 0.1 | --
|  | Наименование затрат | Базисная стоимость | Коэф-ты тех. части | На ед. в базисных | Коэф-ты пересчета | На ед. в текущих | В текущих ценах |  |  | Стоимость 1 чел.-ч
|  | Оплата труда рабочих, ср. разряд-3,2 | 1135.33 | 1 | 1135.33 | 1 | 1135.33 | 14 |  |  | 8.74
|  | Затраты на эксплуатацию машин и механизмов | 8.36 | 1 | 8.36 | 1 | 8.36 |  | --
|  | в т.ч. эксплуатация машин без оплаты труда | 7.2 | 1 | 7.2 | 1 | 7.2 |  | --
|  | в т.ч. оплата труда машинистов | 1.16 | 1 | 1.16 | 1 | 1.16 |  | -- |  | 11.6
|  | Стоимость материалов | 632 | 1 | 632 | 1 | 632 |  |  | 7.58
|  | НР от ОЗП+ЗПМ - 80% |  | 909.19 |  |  | 11
|  | СП от ОЗП+ЗПМ - 50% |  | 568.25 |  |  | 7
|  | Сметная стоимость |  |  |  |  | 39
8 | 10-08-001-01 ФЕРм-2001 пр. МРР № 360 | Демонтаж: приборы ПС приемно-контрольные, пусковые, концентратор блок базовый на 10 лучей | 3 | 52.37 | 0.22 | -- | 157 | 156 | 1 | -- | 5.18 | 16
|  |  | 1 шт. | 52.15 | -- |  |  |  | -- |  | -- | --
|  | Наименование затрат | Базисная стоимость | Коэф-ты тех. части | На ед. в базисных | Коэф-ты пересчета | На ед. в текущих | В текущих ценах |  |  | Стоимость 1 чел.-ч
|  | Оплата труда рабочих, ср. разряд-4,3 | 72.43 | 0.72 | 52.15 | 1 | 52.15 | 156 |  |  | 10.07
|  | Затраты на эксплуатацию машин и механизмов | 0.31 | 0.70968 | 0.22 | 1 | 0.22 |  | 1
|  | Стоимость материалов | 8.61 | 0 | -- | 1 | -- |  |  | --
|  | НР от ОЗП+ЗПМ - 72% (=80х0,9) |  | 37.55 |  |  | 113
|  | СП от ОЗП+ЗПМ - 51% (=60х0,85) |  | 26.6 |  |  | 80
|  | Сметная стоимость |  |  |  |  | 350
9 | 10-08-002-02 ФЕРм-2001 пр. МРР № 360 | Демонтаж: извещатель ПС автоматический дымовой, фотоэлектрический, радиоизотопный, световой в нормальном исполнении | 8 | 11.86 | 0.22 | -- | 95 | 93 | 2 | -- | 1.21 | 10
|  |  | 1 шт. | 11.64 | -- |  |  |  | -- |  | -- | --
|  | Наименование затрат | Базисная стоимость | Коэф-ты тех. части | На ед. в базисных | Коэф-ты пересчета | На ед. в текущих | В текущих ценах |  |  | Стоимость 1 чел.-ч
|  | Оплата труда рабочих, ср. разряд-4 | 16.16 | 0.72 | 11.64 | 1 | 11.64 | 93 |  |  | 9.62
|  | Затраты на эксплуатацию машин и механизмов | 0.31 | 0.70968 | 0.22 | 1 | 0.22 |  | 2
|  | Стоимость материалов | 2.74 | 0 | -- | 1 | -- |  |  | --
|  | НР от ОЗП+ЗПМ - 72% (=80х0,9) |  | 8.38 |  |  | 67
|  | СП от ОЗП+ЗПМ - 51% (=60х0,85) |  | 5.93 |  |  | 47
|  | Сметная стоимость |  |  |  |  | 209
10 | 10-04-101-15 ФЕРм-2001 пр. МРР № 321 | Демонтаж транспаранта светового(табло) | 3 | 13.85 | -- | -- | 42 | 42 | -- | -- | 1.44 | 4
|  |  | 1 шт. | 13.85 | -- |  |  |  | -- |  | -- | --
|  | Наименование затрат | Базисная стоимость | Коэф-ты тех. части | На ед. в базисных | Коэф-ты пересчета | На ед. в текущих | В текущих ценах |  |  | Стоимость 1 чел.-ч
|  | Оплата труда рабочих, ср. разряд-4 | 19.24 | 0.72 | 13.85 | 1 | 13.85 | 42 |  |  | 9.62
|  | Стоимость материалов | 2.08 | 0 | -- | 1 | -- |  |  | --
|  | НР от ОЗП+ЗПМ - 82,8% (=92х0,9) |  | 11.47 |  |  | 34
|  | СП от ОЗП+ЗПМ - 55,25% (=65х0,85) |  | 7.65 |  |  | 23
|  | Сметная стоимость |  |  |  |  | 99
11 | 10-08-002-02 ФЕРм-2001 пр. МРР № 360 | Извещатель ПС автоматический дымовой, фотоэлектрический, радиоизотопный, световой в нормальном исполнении | 8 | 22.5 | 0.37 | 2.74 | 180 | 155 | 3 | 22 | 2.02 | 16
|  |  | 1 шт. | 19.39 | -- |  |  |  | -- |  | -- | --
|  | Наименование затрат | Базисная стоимость | Коэф-ты тех. части | На ед. в базисных | Коэф-ты пересчета | На ед. в текущих | В текущих ценах |  |  | Стоимость 1 чел.-ч
|  | Оплата труда рабочих, ср. разряд-4 | 16.16 | 1.2 | 19.39 | 1 | 19.39 | 155 |  |  | 9.6
|  | Затраты на эксплуатацию машин и механизмов | 0.31 | 1.1935 | 0.37 | 1 | 0.37 |  | 3
|  | Стоимость материалов | 2.74 | 1 | 2.74 | 1 | 2.74 |  |  | 21.92
|  | НР от ОЗП+ЗПМ - 72% (=80х0,9) |  | 13.96 |  |  | 112
|  | СП от ОЗП+ЗПМ - 51% (=60х0,85) |  | 9.89 |  |  | 79
|  | Сметная стоимость |  |  |  |  | 371
12 | 10-08-001-01 ФЕРм-2001 пр. МРР № 360 | Приборы ПС приемно-контрольные, пусковые, концентратор блок базовый на 10 лучей | 3 | 95.9 | 0.37 | 8.61 | 288 | 261 | 1 | 26 | 8.64 | 26
|  |  | 1 шт. | 86.92 | -- |  |  |  | -- |  | -- | --
|  | Наименование затрат | Базисная стоимость | Коэф-ты тех. части | На ед. в базисных | Коэф-ты пересчета | На ед. в текущих | В текущих ценах |  |  | Стоимость 1 чел.-ч
|  | Оплата труда рабочих, ср. разряд-4,3 | 72.43 | 1.2 | 86.92 | 1 | 86.92 | 261 |  |  | 10.06
|  | Затраты на эксплуатацию машин и механизмов | 0.31 | 1.1935 | 0.37 | 1 | 0.37 |  | 1
|  | Стоимость материалов | 8.61 | 1 | 8.61 | 1 | 8.61 |  |  | 25.83
|  | НР от ОЗП+ЗПМ - 72% (=80х0,9) |  | 62.58 |  |  | 188
|  | СП от ОЗП+ЗПМ - 51% (=60х0,85) |  | 44.33 |  |  | 133
|  | Сметная стоимость |  |  |  |  | 609
13 | 10-04-101-15 ФЕРм-2001 пр. МРР № 321 | Транспарант световой(табло) | 3 | 25.17 | -- | 2.08 | 76 | 69 | -- | 7 | 2.4 | 7
|  |  | 1 шт. | 23.09 | -- |  |  |  | -- |  | -- | --
|  | Наименование затрат | Базисная стоимость | Коэф-ты тех. части | На ед. в базисных | Коэф-ты пересчета | На ед. в текущих | В текущих ценах |  |  | Стоимость 1 чел.-ч
|  | Оплата труда рабочих, ср. разряд-4 | 19.24 | 1.2 | 23.09 | 1 | 23.09 | 69 |  |  | 9.62
|  | Стоимость материалов | 2.08 | 1 | 2.08 | 1 | 2.08 |  |  | 6.24
|  | НР от ОЗП+ЗПМ - 82,8% (=92х0,9) |  | 19.12 |  |  | 57
|  | СП от ОЗП+ЗПМ - 55,25% (=65х0,85) |  | 12.76 |  |  | 38
|  | Сметная стоимость |  |  |  |  | 171
14 | 08-02-409-01 ФЕРм-2001 пр. МРР № 747 | Труба винипластовая по установленным конструкциям, по стенам и колоннам с креплением скобами, диаметр до 25 мм | 0.42 | 1436.44 | 56.21 | 1165.46 | 603 | 90 | 24 | 489 | 28.56 | 12
|  |  | 100 м | 214.77 | 1.43 |  |  |  | 1 |  | 0.13 | --
|  | Наименование затрат | Базисная стоимость | Коэф-ты тех. части | На ед. в базисных | Коэф-ты пересчета | На ед. в текущих | В текущих ценах |  |  | Стоимость 1 чел.-ч
|  | Оплата труда рабочих, ср. разряд-3,8. К= 0,8; 1,2; | 223.72 | 0.96 | 214.77 | 1 | 214.77 | 90 |  |  | 7.52
|  | Затраты на эксплуатацию машин и механизмов. ТЧ к= 0,8; 1,2; | 58.55 | 0.96003 | 56.21 | 1 | 56.21 |  | 24
|  | в т.ч. эксплуатация машин без оплаты труда | 57.06 | 0.96004 | 54.78 | 1 | 54.78 |  | 23
|  | в т.ч. оплата труда машинистов. ТЧ к= 0,8; 1,2; | 1.49 | 0.96 | 1.43 | 1 | 1.43 |  | 1 |  | 11
|  | Стоимость материалов | 1456.83 | 0.8 | 1165.46 | 1 | 1165.46 |  |  | 489.49
|  | НР от ОЗП+ЗПМ - 85,5% (=95х0,9) |  | 184.85 |  |  | 78
|  | СП от ОЗП+ЗПМ - 55,25% (=65х0,85) |  | 119.45 |  |  | 50
|  | Сметная стоимость |  |  |  |  | 731
15 | 08-02-412-01 ФЕРм-2001 пр. МРР № 747 | Затягивание провода в проложенные трубы и металлические рукава первого одножильного или многожильного в общей оплетке, суммарное сечение до 2,5 мм2 | 0.42 | 215.12 | 2.32 | 162.18 | 90 | 21 | 1 | 68 | 6.73 | 3
|  |  | 100 м | 50.62 | 0.13 |  |  |  | -- |  | 0.01 | --
|  | Наименование затрат | Базисная стоимость | Коэф-ты тех. части | На ед. в базисных | Коэф-ты пересчета | На ед. в текущих | В текущих ценах |  |  | Стоимость 1 чел.-ч
|  | Оплата труда рабочих, ср. разряд-3,8. К= 0,8; 1,2; | 52.73 | 0.96 | 50.62 | 1 | 50.62 | 21 |  |  | 7.52
|  | Затраты на эксплуатацию машин и механизмов. ТЧ к= 0,8; 1,2; | 2.42 | 0.95868 | 2.32 | 1 | 2.32 |  | 1
|  | в т.ч. эксплуатация машин без оплаты труда | 2.28 | 0.96053 | 2.19 | 1 | 2.19 |  | 1
|  | в т.ч. оплата труда машинистов. ТЧ к= 0,8; 1,2; | 0.14 | 0.96 | 0.13 | 1 | 0.13 |  | -- |  | 13
|  | Стоимость материалов | 202.72 | 0.8 | 162.18 | 1 | 162.18 |  |  | 68.11
|  | НР от ОЗП+ЗПМ - 85,5% (=95х0,9) |  | 43.4 |  |  | 18
|  | СП от ОЗП+ЗПМ - 55,25% (=65х0,85) |  | 28.04 |  |  | 12
|  | Сметная стоимость |  |  |  |  | 120
16 | 08-03-591-01 ФЕРм-2001 пр. МРР № 321 | Выключатель одноклавишный неутопленного типа при открытой проводке | 0.06 | 664.38 | 18.95 | 269.26 | 40 | 23 | 1 | 16 | 47.4 | 3
|  |  | 100 шт. | 376.17 | 0.39 |  |  |  | -- |  | 0.04 | --
|  | Наименование затрат | Базисная стоимость | Коэф-ты тех. части | На ед. в базисных | Коэф-ты пересчета | На ед. в текущих | В текущих ценах |  |  | Стоимость 1 чел.-ч
|  | Оплата труда рабочих, ср. разряд-4,2. К= 0,8; 1,2; | 391.84 | 0.96 | 376.17 | 1 | 376.17 | 23 |  |  | 7.94
|  | Затраты на эксплуатацию машин и механизмов. ТЧ к= 0,8; 1,2; | 19.74 | 0.95998 | 18.95 | 1 | 18.95 |  | 1
|  | в т.ч. эксплуатация машин без оплаты труда | 19.33 | 0.96017 | 18.56 | 1 | 18.56 |  | 1
|  | в т.ч. оплата труда машинистов. ТЧ к= 0,8; 1,2; | 0.41 | 0.96 | 0.39 | 1 | 0.39 |  | -- |  | 9.75
|  | Стоимость материалов | 336.58 | 0.8 | 269.26 | 1 | 269.26 |  |  | 16.16
|  | НР от ОЗП+ЗПМ - 85,5% (=95х0,9) |  | 321.96 |  |  | 19
|  | СП от ОЗП+ЗПМ - 55,25% (=65х0,85) |  | 208.05 |  |  | 12
|  | Сметная стоимость |  |  |  |  | 71
17 | 15-01-050-01 ФЕР-2001 пр. МРР № 339 | Демонтаж пластиковых панелей | 2.21 | 335.52 | 59.29 | -- | 741 | 610 | 131 | -- | 30.09 | 66
|  |  | 100 м2 облицовки | 276.23 | 0.77 |  |  |  | 2 |  | 0.07 | --
|  | Наименование затрат | Базисная стоимость | Коэф-ты тех. части | На ед. в базисных | Коэф-ты пересчета | На ед. в текущих | В текущих ценах |  |  | Стоимость 1 чел.-ч
|  | Оплата труда рабочих, ср. разряд-3,6 | 460.38 | 0.6 | 276.23 | 1 | 276.23 | 610 |  |  | 9.18
|  | Затраты на эксплуатацию машин и механизмов | 98.81 | 0.60004 | 59.29 | 1 | 59.29 |  | 131
|  | в т.ч. эксплуатация машин без оплаты труда | 97.53 | 0.60002 | 58.52 | 1 | 58.52 |  | 129
|  | в т.ч. оплата труда машинистов | 1.28 | 0.6 | 0.77 | 1 | 0.77 |  | 2 |  | 11
|  | Стоимость материалов | 9875.22 | 0 | -- | 1 | -- |  |  | --
|  | НР от ОЗП+ЗПМ - 94,5% (=105х0,9) |  | 261.76 |  |  | 578
|  | СП от ОЗП+ЗПМ - 46,75% (=55х0,85) |  | 129.5 |  |  | 286
|  | Сметная стоимость |  |  |  |  | 1605
18 | 10-06-037-01 ФЕР-2001 пр. МРР № 253 | Облицовка стен по системе "КНАУФ"* по одинарному металлическому каркасу из потолочного профиля гипсоволокнистыми листами (С 663) одним слоем с оконным проемом | 0.456 | 6636.87 | 32.48 | 5515.45 | 3026 | 497 | 15 | 2514 | 120.06 | 55
|  |  | 100 м2 стен (за вычетом проемов) | 1088.94 | -- |  |  |  | -- |  | -- | --
|  | Наименование затрат | Базисная стоимость | Коэф-ты тех. части | На ед. в базисных | Коэф-ты пересчета | На ед. в текущих | В текущих ценах |  |  | Стоимость 1 чел.-ч
|  | Оплата труда рабочих, ср. разряд-3,5 | 789.09 | 1.38 | 1088.94 | 1 | 1088.94 | 497 |  |  | 9.07
|  | Затраты на эксплуатацию машин и механизмов | 21.65 | 1.5002 | 32.48 | 1 | 32.48 |  | 15
|  | Стоимость материалов | 5515.45 | 1 | 5515.45 | 1 | 5515.45 |  |  | 2515.05
|  | НР от ОЗП+ЗПМ - 106,2% (=118х0,9) |  | 1156.46 |  |  | 527
|  | СП от ОЗП+ЗПМ - 53,55% (=63х0,85) |  | 583.13 |  |  | 266
|  | Сметная стоимость |  |  |  |  | 3819
19 | 10-06-037-03 ФЕР-2001 пр. МРР № 253 | Облицовка стен по системе "КНАУФ"* по одинарному металлическому каркасу из потолочного профиля гипсоволокнистыми листами (С 663) одним слоем с дверным проемом | 1.754 | 6669.71 | 38.93 | 5579.39 | 11699 | 1844 | 68 | 9787 | 115.92 | 203
|  |  | 100 м2 стен (за вычетом проемов) | 1051.39 | -- |  |  |  | -- |  | -- | --
|  | Наименование затрат | Базисная стоимость | Коэф-ты тех. части | На ед. в базисных | Коэф-ты пересчета | На ед. в текущих | В текущих ценах |  |  | Стоимость 1 чел.-ч
|  | Оплата труда рабочих, ср. разряд-3,5 | 761.88 | 1.38 | 1051.39 | 1 | 1051.39 | 1844 |  |  | 9.07
|  | Затраты на эксплуатацию машин и механизмов | 25.95 | 1.5002 | 38.93 | 1 | 38.93 |  | 68
|  | Стоимость материалов | 5579.39 | 1 | 5579.39 | 1 | 5579.39 |  |  | 9786.25
|  | НР от ОЗП+ЗПМ - 106,2% (=118х0,9) |  | 1116.58 |  |  | 1958
|  | СП от ОЗП+ЗПМ - 53,55% (=63х0,85) |  | 563.02 |  |  | 988
|  | Сметная стоимость |  |  |  |  | 14645
20 | 15-04-049-04 ФЕР-2001 пр. МРР № 339 | Отделка стен внутри помещения по подготовленным поверхностям рельефным штукатурным акриловым покрытием Терракоат Микро* вручную | 2.21 | 2519.21 | 21.75 | 1981.57 | 5567 | 1140 | 48 | 4379 | 51.28 | 113
|  |  | 100 м2 отделываемой поверхности | 515.89 | 0.35 |  |  |  | 1 |  | 0.03 | --
|  | Наименование затрат | Базисная стоимость | Коэф-ты тех. части | На ед. в базисных | Коэф-ты пересчета | На ед. в текущих | В текущих ценах |  |  | Стоимость 1 чел.-ч
|  | Оплата труда рабочих, ср. разряд-4,3 | 373.83 | 1.38 | 515.89 | 1 | 515.89 | 1140 |  |  | 10.06
|  | Затраты на эксплуатацию машин и механизмов | 14.5 | 1.5 | 21.75 | 1 | 21.75 |  | 48
|  | в т.ч. эксплуатация машин без оплаты труда | 14.27 | 1.5004 | 21.41 | 1 | 21.41 |  | 47
|  | в т.ч. оплата труда машинистов | 0.23 | 1.5 | 0.35 | 1 | 0.35 |  | 1 |  | 11.67
|  | Стоимость материалов | 1981.57 | 1 | 1981.57 | 1 | 1981.57 |  |  | 4379.27
|  | НР от ОЗП+ЗПМ - 94,5% (=105х0,9) |  | 487.84 |  |  | 1078
|  | СП от ОЗП+ЗПМ - 46,75% (=55х0,85) |  | 241.34 |  |  | 533
|  | Сметная стоимость |  |  |  |  | 7178
21 | 11-01-039-04 ФЕР-2001 пр. МРР № 253 | Устройство плинтусов из плиток керамических | 0.62 | 2810.31 | 7.85 | 2492.73 | 1742 | 192 | 5 | 1545 | 32.57 | 20
|  |  | 100 м плинтуса | 309.73 | -- |  |  |  | -- |  | -- | --
|  | Наименование затрат | Базисная стоимость | Коэф-ты тех. части | На ед. в базисных | Коэф-ты пересчета | На ед. в текущих | В текущих ценах |  |  | Стоимость 1 чел.-ч
|  | Оплата труда рабочих, ср. разряд-3,9 | 224.44 | 1.38 | 309.73 | 1 | 309.73 | 192 |  |  | 9.51
|  | Затраты на эксплуатацию машин и механизмов | 5.23 | 1.501 | 7.85 | 1 | 7.85 |  | 5
|  | Стоимость материалов | 2492.73 | 1 | 2492.73 | 1 | 2492.73 |  |  | 1545.49
|  | НР от ОЗП+ЗПМ - 110,7% (=123х0,9) |  | 342.87 |  |  | 213
|  | СП от ОЗП+ЗПМ - 63,75% (=75х0,85) |  | 197.45 |  |  | 122
|  | Сметная стоимость |  |  |  |  | 2077
22 | 10-02-041-01 ФЕР-2001 пр. МРР № 253 | Ограждение лестничных площадок перилами | 0.061 | 613.64 | 170.48 | 91.27 | 37 | 21 | 10 | 6 | 39.72 | 2
|  |  | 100 м перил | 351.89 | 9.53 |  |  |  | 1 |  | 0.71 | --
|  | Наименование затрат | Базисная стоимость | Коэф-ты тех. части | На ед. в базисных | Коэф-ты пересчета | На ед. в текущих | В текущих ценах |  |  | Стоимость 1 чел.-ч
|  | Оплата труда рабочих, ср. разряд-3,3 | 254.99 | 1.38 | 351.89 | 1 | 351.89 | 21 |  |  | 8.86
|  | Затраты на эксплуатацию машин и механизмов | 113.65 | 1.5 | 170.48 | 1 | 170.48 |  | 10
|  | в т.ч. эксплуатация машин без оплаты труда | 107.3 | 1.5 | 160.95 | 1 | 160.95 |  | 9
|  | в т.ч. оплата труда машинистов | 6.35 | 1.5 | 9.53 | 1 | 9.53 |  | 1 |  | 13.42
|  | Стоимость материалов | 91.27 | 1 | 91.27 | 1 | 91.27 |  |  | 5.57
|  | НР от ОЗП+ЗПМ - 106,2% (=118х0,9) |  | 383.82 |  |  | 23
|  | СП от ОЗП+ЗПМ - 53,55% (=63х0,85) |  | 193.54 |  |  | 12
|  | Сметная стоимость |  |  |  |  | 72
23 |  | поручни | 30 | 32.54 | -- | 32.54 | 976 | -- | -- | 976 | -- | --
|  |  | п.м | -- | -- |  |  |  | -- |  | -- | --
|  | Наименование затрат | Базисная стоимость | Коэф-ты тех. части | На ед. в базисных | Коэф-ты пересчета | На ед. в текущих | В текущих ценах |  |  | Стоимость 1 чел.-ч
|  | Ресурсы по проекту | 32.54 | 1 | 32.54 | 1 | 32.54 |  |  | 976.24
24 | 15-01-016-02 ФЕР-2001 пр. МРР № 253 | Наружная облицовка по бетонной поверхности керамическими отдельными плитками на цементном растворе стен | 0.3 | 4399.58 | 59.65 | 1012.61 | 1320 | 998 | 18 | 304 | 353.97 | 106
|  |  | 100 м2 облицованной поверхности | 3327.32 | 18.93 |  |  |  | 6 |  | 1.65 | --
|  | Наименование затрат | Базисная стоимость | Коэф-ты тех. части | На ед. в базисных | Коэф-ты пересчета | На ед. в текущих | В текущих ценах |  |  | Стоимость 1 чел.-ч
|  | Оплата труда рабочих, ср. разряд-3,8 | 2893.32 | 1.15 | 3327.32 | 1 | 3327.32 | 998 |  |  | 9.4
|  | Затраты на эксплуатацию машин и механизмов | 47.72 | 1.25 | 59.65 | 1 | 59.65 |  | 18
|  | в т.ч. эксплуатация машин без оплаты труда | 32.58 | 1.2502 | 40.73 | 1 | 40.73 |  | 12
|  | в т.ч. оплата труда машинистов | 15.14 | 1.25 | 18.93 | 1 | 18.93 |  | 6 |  | 11.47
|  | Стоимость материалов (8814,61 - 7802)= | 1012.61 | 1 | 1012.61 | 1 | 1012.61 |  |  | 303.78
|  | НР от ОЗП+ЗПМ - 94,5% (=105х0,9) |  | 3162.2 |  |  | 949
|  | СП от ОЗП+ЗПМ - 46,75% (=55х0,85) |  | 1564.37 |  |  | 469
|  | Сметная стоимость |  |  |  |  | 2738
25 |  | керамогранит | 30 | 119.65 | -- | 119.65 | 3589 | -- | -- | 3589 | -- | --
|  |  | м2 | -- | -- |  |  |  | -- |  | -- | --
|  | Наименование затрат | Базисная стоимость | Коэф-ты тех. части | На ед. в базисных | Коэф-ты пересчета | На ед. в текущих | В текущих ценах |  |  | Стоимость 1 чел.-ч
|  | Ресурсы по проекту | 119.65 | 1 | 119.65 | 1 | 119.65 |  |  | 3589.49
|  | Итого прямые затраты по смете: | руб. |  |  |  | 30558 | 6341 | 328 | 23889 |  | 678
|  |  | руб. | [5 empty] | 9 |  |  | 1
| Стоимость монтажных работ - |  | руб. |  |  |  | 1618
| Материалы - |  | руб. |  |  |  | 628
| Всего оплата труда - |  | руб. |  |  |  |  | 959
|  | Накладные расходы - | руб. |  |  |  | 727
|  | Сметная прибыль - | руб. |  |  |  | 506
| Всего, стоимость монтажных работ - |  | руб. |  |  |  | 2851
|  | Нормативная трудоемкость - | чел.-ч | [8 empty] | 103
|  | Сметная заработная плата - | руб. |  |  |  |  | 959
| Стоимость общестроительных работ - |  | руб. |  |  |  | 28940
| Материалы - |  | руб. |  |  |  | 18695
| Всего оплата труда - |  | руб. |  |  |  |  | 5392
| Стоимость материалов и конструкций - |  | руб. |  |  |  | 4566
|  | Накладные расходы - | руб. |  |  |  | 5391
|  | Сметная прибыль - | руб. |  |  |  | 2717
| Всего, стоимость общестроительных работ - |  | руб. |  |  |  | 37048
|  | Нормативная трудоемкость - | чел.-ч | [8 empty] | 577
|  | Сметная заработная плата - | руб. |  |  |  |  | 5392
|  | Итого по смете: | руб. |  |  |  | 39900
|  | Нормативная трудоемкость - | чел.-ч | [8 empty] | 679
|  | Сметная заработная плата - | руб. |  |  |  |  | 6351
Пересчет итогов в цены на 2кв.2012г. г.
| Оплата труда осн. рабочих |  | 6341 | х 5,31 |  |  | 33671
| Затраты на экспл. машин |  | 328 | х 5,31 |  |  | 1742
| (в т.ч. опл. труда механизаторов) |  | 9 | х 5,31 |  |  |  |  | 48
| Стоимость материальных ресурсов |  | 23888 | х 5,31 |  |  | 126845
| Итого прямых затрат | [5 empty] | 162258
| Накладные расходы в текущих ценах |  | 6118 | х 5,31 | х 1,0 |  | 32487
| Сметная прибыль в текущих ценах |  | 3224 | х 5,31 | х 1,0 |  | 17119
| ИТОГО в ценах на 2кв.2012г. г. | [5 empty] | 211864
| Налог на добавленную стоимость (НДС) |  | 18 % |  |  |  | 38135.52
| Итого с налогом на добавленную стоимость (НДС) | [5 empty] | 249999.52
*или эквивалент
| Составил |  |  | Иараджули О.В.