## Локальная смета
СОГЛАСОВАНО: | [8 empty] | УТВЕРЖДАЮ:
_______________ | [8 empty] | __________________
" _____ " ________________ 200_ г. | [8 empty] | "______ " _______________200_ г.
МБОУ ДОД Ивановский городской Дворец детского и юношеского творчества
(наименование стройки)
ЛОКАЛЬНЫЙ СМЕТНЫЙ РАСЧЕТ № 1
(локальная смета)
на | ремонтные работы (замена окон в кабинетах У-шу филиала "Теремок") г. Иваново, ул. Б. Воробьевская, 10/34
(наименование работ и затрат, наименование объекта)
Основание:
| Сметная стоимость строительных работ _______________________________________________________________________________________________ |  | ___________________________137,261 |  | тыс.руб.
| Средства на оплату труда _______________________________________________________________________________________________ |  | ___________________________7,456 |  | тыс.руб.
| Сметная трудоемкость _______________________________________________________________________________________________ |  | _______________________________________________________________________________________________685,38 |  | чел.час
Составлен(а) в текущих (прогнозных) ценах по состоянию на ___4кв____2011_ г.
№ пп | Шифр и номер позиции норматива | Наименование работ и затрат, единица измерения | Количество | Стоимость единицы, руб. |  |  | Общая стоимость, руб. |  |  |  | Затраты труда рабочих, чел.-ч, не занятых обслуживанием машин
|  |  |  | всего | эксплуатации машин | материалы | Всего | оплаты труда | эксплуатация машин | материалы
|  |  |  | оплаты труда | в т.ч. оплаты труда |  |  |  | в т.ч. оплаты труда |  | на единицу | всего
1 | 2 | 3 | 4 | 5 | 6 | 7 | 8 | 9 | 10 | 11 | 12 | 13
Раздел 1.
1 | ФЕР46-04-012-01 В ред. пр. № 253 Минрегиона РФ | Разборка деревянных заполнений проемов: оконных с подоконными досками (100 м2) НР, (2086 руб.): 110%*0.9 от ФОТ (2107 руб.) СП, (1254 руб.): 70%*0.85 от ФОТ (2107 руб.) | 0.2431 | 1767,24 1525,29 | 241,95 89,78 |  | 430 | 371 | 59 22 |  | 188.54 | 45.83
2 | ФЕРр58-20-1 В ред. пр. № 207 Минрегиона РФ | Смена обделок из листовой стали (поясков, сандриков, отливов, карнизов) шириной: до 0,4 м (100 м) НР, (205 руб.): 83% от ФОТ (247 руб.) СП, (161 руб.): 65% от ФОТ (247 руб.) | 0.13 | 2516,07 353,23 | 5,99 0,93 | 2156.85 | 327 | 46 | 1 | 280 | 41.41 | 5.38
3 | ФЕР10-01-034-08 Пр.Минрегиона №339 от 13.07.11 | Установка в жилых и общественных зданиях оконных блоков из ПВХ профилей: поворотных (откидных, поворотно-откидных) с площадью проема более 2 м2 трехстворчатых, в том числе при наличии створок глухого остекления (100 м2 проемов) 10 266,47 = 218 773,47 - 100 x 2 085,07 НР, (1440 руб.): 118%*0.9 от ФОТ (1356 руб.) СП, (726 руб.): 63%*0.85 от ФОТ (1356 руб.) | 0.14025 | 10266,47 1303,66 | 413,79 7,66 | 8549.02 | 1440 | 183 | 58 1 | 1199 | 149.16 | 20.92
4 | 203-8040 | Блок оконный ПВХ (м2) | 14.025 | 490.7 |  | 490.7 | 6882 |  |  | 6882
5 | ФЕР10-01-034-06 Пр.Минрегиона №339 от 13.07.11 | Установка в жилых и общественных зданиях оконных блоков из ПВХ профилей: поворотных (откидных, поворотно-откидных) с площадью проема более 2 м2 двухстворчатых (100 м2 проемов) 9 981,16 = 251 529,16 - 100 x 2 415,48 НР, (1035 руб.): 118%*0.9 от ФОТ (975 руб.) СП, (522 руб.): 63%*0.85 от ФОТ (975 руб.) | 0.10285 | 9981,16 1273,59 | 409,22 7,66 | 8298.35 | 1027 | 131 | 42 1 | 854 | 145.72 | 14.99
6 | 203-8040 | Блок оконный ПВХ (м2) | 10.285 | 490.7 |  | 490.7 | 5047 |  |  | 5047
7 | ФЕР10-01-035-03 Изм. Пр. Минрегиона №81 от 27.02.10 | Установка подоконных досок из ПВХ: в каменных стенах толщиной свыше 0,51 м (100 п.м) НР, (205 руб.): 118%*0.9 от ФОТ (193 руб.) СП, (103 руб.): 63%*0.85 от ФОТ (193 руб.) | 0.14 | 6487,61 182,37 | 28,34 0,81 | 6276.9 | 908 | 26 | 4 | 878 | 21.38 | 2.99
8 | 101-9468 | Доски подоконные ПВХ (м) | 14 | 42.5 |  | 42.5 | 595 |  |  | 595
9 | ФЕР15-01-050-04 В ред. пр. № 253 Минрегиона РФ | Облицовка оконных и дверных откосов декоративным бумажно-слоистым пластиком или листами из синтетических материалов на клее (100 м2 облицовки) НР, (2426 руб.): 105%*0.9 от ФОТ (2567 руб.) СП, (1200 руб.): 55%*0.85 от ФОТ (2567 руб.) | 0.2268 | 11481,71 1528,19 | 46,33 0,93 | 9907.19 | 2604 | 347 | 11 | 2246 | 166.47 | 37.76
Итого по разделу 1 | [6 empty] | 116324 |  |  |  |  | 685.38
ИТОГИ ПО СМЕТЕ:
Итого прямые затраты по смете в ценах 2001г. | [6 empty] | 19260 | 1104 | 175 24 | 17981 |  | 127.87
Итого прямые затраты по смете с учетом коэффициентов к итогам | [6 empty] | 104943 | 7317 | 1248 139 | 96378 |  | 685.38
Накладные расходы | [6 empty] | 7409
Сметная прибыль | [6 empty] | 3972
Итоги по смете:
Работы по реконструкции зданий и сооружений (усиление и замена существующих конструкций, разборка и возведение отдельных конструктивных элементов):
Итого Поз. 1 | [6 empty] | 430 | 371 | 59 22 |  |  | 45.83
Всего с учетом "Переход в цены 4 кв 2011г. ОЗП=5,36; ЭМ=5,36; ЗПМ=5,36; МАТ=5,36; ТЗ=5,36; ТЗМ=5,36" | [6 empty] | 2305 | 1989 | 316 118 |  |  | 245.65
Накладные расходы 110%*0.9 ФОТ (от 2 107) | [6 empty] | 2086
Сметная прибыль 70%*0.85 ФОТ (от 2 107) | [6 empty] | 1254
Итого c накладными и см. прибылью | [6 empty] | 5645 |  |  |  |  | 245.65
Крыши, кровли (ремонтно-строительные):
Итого Поз. 2 | [6 empty] | 327 | 46 | 1 | 280 |  | 5.38
Всего с учетом "Переход в цены 4 кв 2011г. ОЗП=5,36; ЭМ=5,36; ЗПМ=5,36; МАТ=5,36; ТЗ=5,36; ТЗМ=5,36" | [6 empty] | 1753 | 247 | 5 | 1501 |  | 28.84
Накладные расходы 83% ФОТ (от 247) | [6 empty] | 205
Сметная прибыль 65% ФОТ (от 247) | [6 empty] | 161
Итого c накладными и см. прибылью | [6 empty] | 2119 |  |  |  |  | 28.84
Деревянные конструкции:
Итого Поз. 3, 5, 7 | [6 empty] | 3375 | 340 | 104 2 | 2931 |  | 38.9
Всего с учетом " ОЗП=1,15; ЭМ=1,25; ЗПМ=1,25" | [6 empty] | 3452 | 391 | 130 3 | 2931 |  | 38.9
Всего с учетом " ОЗП=1,2; ЭМ=1,2; ЗПМ=1,2" | [6 empty] | 3556 | 469 | 156 4 | 2931 |  | 38.9
Всего с учетом "Переход в цены 4 кв 2011г. ОЗП=5,36; ЭМ=5,36; ЗПМ=5,36; МАТ=5,36; ТЗ=5,36; ТЗМ=5,36" | [6 empty] | 19060 | 2514 | 836 21 | 15710 |  | 208.5
Накладные расходы 118%*0.9 ФОТ (от 2 535) | [6 empty] | 2692
Сметная прибыль 63%*0.85 ФОТ (от 2 535) | [6 empty] | 1357
Итого c накладными и см. прибылью | [6 empty] | 23109 |  |  |  |  | 208.5
Строительные металлические конструкции:
Итого Поз. 4, 6 | [6 empty] | 11929 |  |  | 11929
Всего с учетом "Переход в цены 4 кв 2011г. ОЗП=5,36; ЭМ=5,36; ЗПМ=5,36; МАТ=5,36; ТЗ=5,36; ТЗМ=5,36" | [6 empty] | 63939 |  |  | 63939
Накладные расходы 90% ФОТ (от 0)
Сметная прибыль 85% ФОТ (от 0)
Итого c накладными и см. прибылью | [6 empty] | 63939
Материалы:
Итого Поз. 8 | [6 empty] | 595 |  |  | 595
Всего с учетом " ОЗП=1,15; ЭМ=1,25; ЗПМ=1,25" | [6 empty] | 595 |  |  | 595
Всего с учетом " ОЗП=1,2; ЭМ=1,2; ЗПМ=1,2" | [6 empty] | 595 |  |  | 595
Всего с учетом "Переход в цены 4 кв 2011г. ОЗП=5,36; ЭМ=5,36; ЗПМ=5,36; МАТ=5,36; ТЗ=5,36; ТЗМ=5,36" | [6 empty] | 3189 |  |  | 3189
Отделочные работы:
Итого Поз. 9 | [6 empty] | 2604 | 347 | 11 | 2246 |  | 37.76
Всего с учетом " ОЗП=1,15; ЭМ=1,25; ЗПМ=1,25" | [6 empty] | 2659 | 399 | 14 | 2246 |  | 37.76
Всего с учетом " ОЗП=1,2; ЭМ=1,2; ЗПМ=1,2" | [6 empty] | 2742 | 479 | 17 | 2246 |  | 37.76
Всего с учетом "Переход в цены 4 кв 2011г. ОЗП=5,36; ЭМ=5,36; ЗПМ=5,36; МАТ=5,36; ТЗ=5,36; ТЗМ=5,36" | [6 empty] | 14697 | 2567 | 91 | 12039 |  | 202.39
Накладные расходы 105%*0.9 ФОТ (от 2 567) | [6 empty] | 2426
Сметная прибыль 55%*0.85 ФОТ (от 2 567) | [6 empty] | 1200
Итого c накладными и см. прибылью | [6 empty] | 18323 |  |  |  |  | 202.39
Итого | [6 empty] | 116324 |  |  |  |  | 685.38
В том числе:
Материалы | [6 empty] | 96378
Машины и механизмы | [6 empty] | 1248
ФОТ | [6 empty] | 7456
Накладные расходы | [6 empty] | 7409
Сметная прибыль | [6 empty] | 3972
Временные 0
Итого | [6 empty] | 116322.88
Непредвиденные затраты 0
Итого с непредвиденными | [6 empty] | 116324
НДС 18% | [6 empty] | 20938.12
ВСЕГО по смете | [6 empty] | 137261 |  |  |  |  | 685.38
Составил________________
Проверил________________