## Дефектная ведомость
УТВЕРЖДАЮ
_____________________
ВЕДОМОСТЬ ОБЪЕМОВ РАБОТ №
Ремонтные работы (Ремонт крыльца)
МДОУ Детский сад №161
№ пп | Наименование | Ед. изм. | Кол. | Обоснование | Примечание
1 | 2 | 3 | 4 | 5 | 6
Раздел 1. Новый Раздел
1 | Разборка деревянных заполнений проемов: дверных и воротных | 100 м2 | 0.04 | ФЕР46-04-012-03
2 | Установка металлических дверных блоков в готовые проемы | 1 м2 проема | 4 | ФЕР09-04-012-01
3 | Блоки дверные металлические | м2 | 4 | ФССЦ-203-9066
4 | Установка дверного доводчика | 1 шт. | 1 | ФЕР09-04-012-02
5 | Доводчик дверной | компл. | 1 | ФССЦ-101-9411
6 | Устройство телефонное | 1 шт. | 1 | ФЕРм10-02-017-02
7 | Домофон Метаком М10.1 | шт. | 1 | Прайс
29 | Отдельно устанавливаемый: преобразователь или блок питания | 1 шт. | 1 | ФЕРм10-02-016-06
30 | Блок комуникации | шт. | 1 | Прайс
8 | Разборка покрытий полов: из керамических плиток | 100 м2 покрытия | 0.02 | ФЕРр57-2-3
10 | Устройство бетонной подготовки | 100 м3 бетона, бутобетона и железобетона в деле | 0.013 | ФЕР06-01-001-01
11 | Устройство покрытий на цементном растворе из плиток: бетонных, цементных или мозаичных | 100 м2 покрытия | 0.04 | ФЕР11-01-027-01
12 | Устройство покрытий из плит керамогранитных размером: 30х30 см | 100 м2 покрытия | 0.055 | ФЕР11-01-047-01
13 | Монтаж рам коробчатого сечения пролетом до 24 м | 1 т конструкций | 0.135 | ФЕР09-03-037-01
14 | Уголок электросварной 45х5 | т | 0.065 | Прайс
15 | Швеллер №10 | т | 0.045 | Прайс
16 | Уголок 25х4 | т | 0.025 | Прайс
17 | Устройство кровли из металлочерепицы по готовым прогонам: простая кровля | 100 м2 кровли | 0.07 | ФЕР12-01-023-01
18 | Стальной гнутый профиль (профилированный настил) | м2 | 7.7 | ФССЦ-101-9910
19 | Разработка грунта вручную с креплениями в траншеях шириной до 2 м, глубиной: до 2 м, группа грунтов 2 | 100 м3 грунта | 0.005 | ФЕР01-02-055-02
20 | Устройство подстилающих слоев: песчаных | 1 м3 подстилающего слоя | 0.5 | ФЕР11-01-002-01
21 | Устройство стяжек: цементных толщиной 20 мм | 100 м2 стяжки | 0.04 | ФЕР11-01-011-01
22 | Устройство стяжек: на каждые 5 мм изменения толщины стяжки добавлять или исключать к расценке 11-01-011-01 | 100 м2 стяжки | 0.04 | ФЕР11-01-011-02
23 | Кладка стен кирпичных наружных: простых при высоте этажа до 4 м | 1 м3 кладки | 0.45 | ФЕР08-02-001-01
24 | Ремонт штукатурки гладких фасадов по камню и бетону с земли и лесов: цементно-известковым раствором площадью отдельных мест более 5 м2 толщиной слоя до 20 мм | 100 м2 отремонтированной поверхности | 0.0625 | ФЕРр61-10-3
25 | Огрунтовка ранее окрашенных фасадов под окраску перхлорвиниловыми красками: простых с земли и лесов | 100 м2 обработанной поверхности | 0.0625 | ФЕРр62-25-1
26 | Шпатлевка ранее окрашенных фасадов под окраску перхлорвиниловыми красками: простых с земли и лесов | 100 м2 обработанной поверхности | 0.0625 | ФЕРр62-25-7
27 | Окраска перхлорвиниловыми красками по подготовленной поверхности фасадов: простых за 2 раза с земли и лесов | 100 м2 окрашиваемой поверхности | 0.0625 | ФЕРр62-26-4
28 | Смена светильников: с лампами накаливания | 100 шт. | 0.01 | ФЕРр67-8-1
31 | Кабель до 35 кВ в проложенных трубах, блоках и коробах, масса 1 м кабеля: до 1 кг | 100 м кабеля | 0.27 | ФЕРм08-02-148-01
32 | Кабель комуникационный 12 жил | м | 27 | Прайс
34 | Труба винипластовая по установленным конструкциям, по стенам и колоннам с креплением скобами, диаметр: до 25 мм | 100 м | 0.25 | ФЕРм08-02-409-01
33 | Гофра-труба Ду=16 | м | 25 | Прайс
35 | Погрузочные работы при автомобильных перевозках: Мусор строительный с погрузкой вручную | 1 т груза | 0.4065 | ФССЦпг01-01-01-041
36 | Перевозка грузов автомобилями-самосвалами грузоподъемностью 10 т, работающих вне карьера, на расстояние: до 15 км I класс груза | 1 т груза | 0.4065 | ФССЦпг03-21-01-015
Составил: ___________________________
(должность, подпись, расшифровка)
Проверил: ___________________________
(должность, подпись, расшифровка)