## Локальная смета
СОГЛАСОВАНО: | [9 empty] | УТВЕРЖДАЮ:
_________________ | [9 empty] | _________________
"___" ______________ 2012 г. | [9 empty] | "___" ______________ 2012 г.
МБУЗ "Стоматологическая поликлинника № 2"
(наименование стройки)
ЛОКАЛЬНЫЙ СМЕТНЫЙ РАСЧЕТ №
(локальная смета)
| на | устройство крыльца и пандуса центрального входа в МБУЗ "Стоматологическая поликлиника № 2"
|  | Сметная стоимость строительных работ _______________________________________________________________________________________________ |  | ___________________________270824,82 |  | руб.
|  | Средства на оплату труда _______________________________________________________________________________________________ |  | ___________________________2853,85 |  | руб.
|  | Сметная трудоемкость _______________________________________________________________________________________________ |  | _______________________________________________________________________________________________316,08 |  | чел.час
№ пп | Обоснование | Наименование работ и затрат | Ед. изм. | Кол. | Стоимость единицы в базисных ценах, руб. |  |  | Общая стоимость в базисных ценах, руб. |  |  |  | Обоснова-ние, индекс | Всего в текущих ценах, руб.
[5 empty] | Всего | Экспл. маш. | Мат-ы | Всего | в т.ч. оплата труда | Экспл. маш. | Мат-ы
[5 empty] | оплата труда | в т.ч. оплата труда |  |  |  | в т.ч. оплата труда
1 | 2 | 3 | 4 | 5 | 6 | 7 | 8 | 9 | 10 | 11 | 12 | 13 | 14
Раздел 1. Пандус
1 | ФЕР01-02-057-02 В ред. пр. № 253 Минрегиона РФ | Разработка грунта вручную в траншеях глубиной до 2 м без креплений с откосами, группа грунтов: 2 | 100 м3 грунта | 0.071 | 1381.38 |  |  | 98.08 | 98.08 |  |  | 1 Перевод цен СМР=5,95 | 1227.01
|  | КОЭФ. К ПОЗИЦИИ: ОЗП=1,15; ЭМ=1,25 к расх.; ЗПМ=1,25; ТЗ=1,15; ТЗМ=1,25 |  |  | 1381.38
2 | ФЕР06-01-001-20 В ред. пр. № 253 Минрегиона РФ | Устройство ленточных фундаментов: бетонных | 100 м3 бетона, бутобетона и железобетона в деле | 0.0182 | 66055.39 | 2499.08 | 60203.11 | 1202.21 | 61.03 | 45.48 | 1095.7 | 1 Перевод цен СМР=5,95 | 7756.78
|  | КОЭФ. К ПОЗИЦИИ: ОЗП=1,15; ЭМ=1,25 к расх.; ЗПМ=1,25; ТЗ=1,15; ТЗМ=1,25 |  |  | 3353.2 | 369.48 |  |  |  | 6.72
3 | ФЕР06-01-097-01 В ред. пр. № 253 Минрегиона РФ | Установка арматуры | 1 т арматуры | 0.06462 | 6052.35 | 65.65 | 5690.8 | 391.1 | 19.12 | 4.24 | 367.74 | 1 Перевод цен СМР=5,95 | 2529.4
|  | КОЭФ. К ПОЗИЦИИ: ОЗП=1,15; ЭМ=1,25 к расх.; ЗПМ=1,25; ТЗ=1,15; ТЗМ=1,25 |  |  | 295.9 | 7.6 |  |  |  | 0.49
4 | ФЕР08-01-002-01 И4-Пр. Минрегион от 13.07.11 №339 | Устройство основания под фундаменты: песчано-гравийного | 1 м3 основания | 5.03 | 138.43 | 44.48 | 72.34 | 696.3 | 108.7 | 223.73 | 363.87 | 1 Перевод цен СМР=5,95 | 5495.12
|  | КОЭФ. К ПОЗИЦИИ: ОЗП=1,15; ЭМ=1,25 к расх.; ЗПМ=1,25; ТЗ=1,15; ТЗМ=1,25 |  |  | 21.61 | 3.8 |  |  |  | 19.11
5 | ФЕР08-01-003-07 В ред. пр. № 253 Минрегиона РФ | Гидроизоляция боковая обмазочная битумная в 2 слоя по выровненной поверхности бутовой кладки, кирпичу, бетону | 100 м2 изолируемой поверхности | 0.07 | 1225.24 | 94.91 | 898.48 | 85.77 | 16.23 | 6.64 | 62.9 | 1 Перевод цен СМР=5,95 | 682.05
|  | КОЭФ. К ПОЗИЦИИ: ОЗП=1,15; ЭМ=1,25 к расх.; ЗПМ=1,25; ТЗ=1,15; ТЗМ=1,25 |  |  | 231.85
6 | ФЕР08-02-001-01 В ред. пр. № 253 Минрегиона РФ | Кладка стен кирпичных наружных: простых при высоте этажа до 4 м | 1 м3 кладки | 2.3 | 906.21 | 43.2 | 811.41 | 2084.28 | 118.68 | 99.36 | 1866.24 | 1 Перевод цен СМР=5,95 | 13821.26
|  | КОЭФ. К ПОЗИЦИИ: ОЗП=1,15; ЭМ=1,25 к расх.; ЗПМ=1,25; ТЗ=1,15; ТЗМ=1,25 |  |  | 51.6 | 6.75 |  |  |  | 15.53
7 | ФЕР07-05-016-04 Пр. Минрегион от 17.11.08 № 253 | Устройство металлических ограждений: без поручней | 100 м ограждения | 0.2 | 16864.96 | 314.38 | 16057.1 | 3372.99 | 98.7 | 62.88 | 3211.41 | 1 Перевод цен СМР=5,95 | 21402.39
|  | КОЭФ. К ПОЗИЦИИ: ОЗП=1,15; ЭМ=1,25 к расх.; ЗПМ=1,25; ТЗ=1,15; ТЗМ=1,25 |  |  | 493.48 | 5.51 |  |  |  | 1.1
8 | ФССЦ-201-0650 Пр. Минрегион от 28.07.09 № 308 | Ограждения лестничных проемов, лестничные марши, пожарные лестницы | т | -0.418 | 7571 |  | 7571 | -3164.68 |  |  | -3164.68 | 1 Перевод цен СМР=5,95 | -18829.85
9 |  | Перила хромированные | м | 20 | 371.2 |  | 371.2 | 7424 |  |  | 7424 | 1 Перевод цен СМР=5,95 | 44172.8
10 | ФЕР06-01-001-01 В ред. пр. № 253 Минрегиона РФ | Устройство бетонной подготовки | 100 м3 бетона, бутобетона и железобетона в деле | 0.0072 | 59193.25 | 1988.16 | 55590.49 | 426.19 | 11.63 | 14.31 | 400.25 | 1 Перевод цен СМР=5,95 | 2659
|  | КОЭФ. К ПОЗИЦИИ: ОЗП=1,15; ЭМ=1,25 к расх.; ЗПМ=1,25; ТЗ=1,15; ТЗМ=1,25 |  |  | 1614.6 | 303.75 |  |  |  | 2.19
11 | ФЕР06-01-097-01 В ред. пр. № 253 Минрегиона РФ | Установка арматуры (сетки арматурные и закладные детали) | 1 т арматуры | 0.12154 | 6052.35 | 65.65 | 5690.8 | 735.6 | 35.96 | 7.98 | 691.66 | 1 Перевод цен СМР=5,95 | 4757.44
|  | КОЭФ. К ПОЗИЦИИ: ОЗП=1,15; ЭМ=1,25 к расх.; ЗПМ=1,25; ТЗ=1,15; ТЗМ=1,25 |  |  | 295.9 | 7.6 |  |  |  | 0.92
12 | ФЕР11-01-047-01 И4-Пр. Минрегион от 13.07.11 №339 | Устройство покрытий из плит керамогранитных размером: 40х40 см | 100 м2 покрытия | 0.1438 | 21990.75 | 31.08 | 18839.64 | 3162.27 | 448.66 | 4.47 | 2709.14 | 1 Перевод цен СМР=5,95 | 23505
|  | КОЭФ. К ПОЗИЦИИ: ОЗП=1,15; ЭМ=1,25 к расх.; ЗПМ=1,25; ТЗ=1,15; ТЗМ=1,25 |  |  | 3120.03 | 21.74 |  |  |  | 3.13
13 | ФЕР15-01-019-01 В ред. пр. № 253 Минрегиона РФ | Гладкая облицовка стен, столбов, пилястр и откосов (без карнизных, плинтусных и угловых плиток) без установки плиток туалетного гарнитура на цементном растворе: по кирпичу и бетону | 100 м2 поверхности облицовки | 0.178 | 10330.79 | 37.28 | 7886.51 | 1838.88 | 428.45 | 6.64 | 1403.79 | 1 Перевод цен СМР=5,95 | 14560.66
|  | КОЭФ. К ПОЗИЦИИ: ОЗП=1,15; ЭМ=1,25 к расх.; ЗПМ=1,25; ТЗ=1,15; ТЗМ=1,25 |  |  | 2407 | 12.38 |  |  |  | 2.2
14 | ФССЦ-101-0256 Пр. Минрегион от 28.07.09 № 308 | Плитки керамические глазурованные для внутренней облицовки стен гладкие без завала белые | м2 | -17.8 | 71.19 |  | 71.19 | -1267.18 |  |  | -1267.18 | 1 Перевод цен СМР=5,95 | -7539.72
15 | 101-4486 | Плитки типа "Керамогранит" | м2 | 17.8 | 140.45 |  | 140.45 | 2500.01 |  |  | 2500.01 | 1 Перевод цен СМР=5,95 | 14875.06
Раздел 2. Крыльцо
16 | ФЕР07-05-007-03 В ред. пр. № 253 Минрегиона РФ | Демонтаж балок перекрытий массой: до 1 т | 100 шт. сборных конструкций | 0.02 | 3398.36 | 2358.38 |  | 67.97 | 20.8 | 47.17 |  | 1 Перевод цен СМР=5,95 | 780.7
|  | КОЭФ. К ПОЗИЦИИ: ОЗП=0,8; ЭМ=0,8; ЗПМ=0,8; МАТ=0; ТЗ=0,8 |  |  | 1039.98 | 368.5 |  |  |  | 7.37
17 | ФЕР01-02-057-02 В ред. пр. № 253 Минрегиона РФ | Разработка грунта вручную в траншеях глубиной до 2 м без креплений с откосами, группа грунтов: 2 | 100 м3 грунта | 0.038 | 1381.38 |  |  | 52.49 | 52.49 |  |  | 1 Перевод цен СМР=5,95 | 656.64
|  | КОЭФ. К ПОЗИЦИИ: ОЗП=1,15; ЭМ=1,25 к расх.; ЗПМ=1,25; ТЗ=1,15; ТЗМ=1,25 |  |  | 1381.38
18 | ФЕР06-01-001-20 В ред. пр. № 253 Минрегиона РФ | Устройство ленточных фундаментов: бетонных | 100 м3 бетона, бутобетона и железобетона в деле | 0.0073 | 66055.39 | 2499.08 | 60203.11 | 482.2 | 24.48 | 18.24 | 439.48 | 1 Перевод цен СМР=5,95 | 3111.31
|  | КОЭФ. К ПОЗИЦИИ: ОЗП=1,15; ЭМ=1,25 к расх.; ЗПМ=1,25; ТЗ=1,15; ТЗМ=1,25 |  |  | 3353.2 | 369.48 |  |  |  | 2.7
19 | ФЕР06-01-097-01 В ред. пр. № 253 Минрегиона РФ | Установка арматуры | 1 т арматуры | 0.02784 | 6052.35 | 65.65 | 5690.8 | 168.5 | 8.24 | 1.83 | 158.43 | 1 Перевод цен СМР=5,95 | 1089.8
|  | КОЭФ. К ПОЗИЦИИ: ОЗП=1,15; ЭМ=1,25 к расх.; ЗПМ=1,25; ТЗ=1,15; ТЗМ=1,25 |  |  | 295.9 | 7.6 |  |  |  | 0.21
20 | ФЕР08-01-002-01 И4-Пр. Минрегион от 13.07.11 №339 | Устройство основания под фундаменты: песчано-гравийного | 1 м3 основания | 2.69 | 138.43 | 44.48 | 72.34 | 372.38 | 58.13 | 119.65 | 194.6 | 1 Перевод цен СМР=5,95 | 2938.76
|  | КОЭФ. К ПОЗИЦИИ: ОЗП=1,15; ЭМ=1,25 к расх.; ЗПМ=1,25; ТЗ=1,15; ТЗМ=1,25 |  |  | 21.61 | 3.8 |  |  |  | 10.22
21 | ФЕР08-02-001-01 В ред. пр. № 253 Минрегиона РФ | Кладка стен кирпичных наружных: простых при высоте этажа до 4 м | 1 м3 кладки | 0.9 | 906.21 | 43.2 | 811.41 | 815.59 | 46.44 | 38.88 | 730.27 | 1 Перевод цен СМР=5,95 | 5408.37
|  | КОЭФ. К ПОЗИЦИИ: ОЗП=1,15; ЭМ=1,25 к расх.; ЗПМ=1,25; ТЗ=1,15; ТЗМ=1,25 |  |  | 51.6 | 6.75 |  |  |  | 6.08
22 | ФЕР08-01-003-07 В ред. пр. № 253 Минрегиона РФ | Гидроизоляция боковая обмазочная битумная в 2 слоя по выровненной поверхности бутовой кладки, кирпичу, бетону | 100 м2 изолируемой поверхности | 0.017 | 1225.24 | 94.91 | 898.48 | 20.83 | 3.94 | 1.61 | 15.28 | 1 Перевод цен СМР=5,95 | 165.65
|  | КОЭФ. К ПОЗИЦИИ: ОЗП=1,15; ЭМ=1,25 к расх.; ЗПМ=1,25; ТЗ=1,15; ТЗМ=1,25 |  |  | 231.85
23 | ФЕР07-05-016-04 Пр. Минрегион от 17.11.08 № 253 | Устройство металлических ограждений: без поручней | 100 м ограждения | 0.095 | 16864.96 | 314.38 | 16057.1 | 1602.17 | 46.88 | 29.87 | 1525.42 | 1 Перевод цен СМР=5,95 | 10166.05
|  | КОЭФ. К ПОЗИЦИИ: ОЗП=1,15; ЭМ=1,25 к расх.; ЗПМ=1,25; ТЗ=1,15; ТЗМ=1,25 |  |  | 493.48 | 5.51 |  |  |  | 0.52
24 | ФССЦ-201-0650 Пр. Минрегион от 28.07.09 № 308 | Ограждения лестничных проемов, лестничные марши, пожарные лестницы | т | -0.1985 | 7571 |  | 7571 | -1502.84 |  |  | -1502.84 | 1 Перевод цен СМР=5,95 | -8941.9
25 |  | Перила хромированные | м | 9.5 | 371.2 |  | 371.2 | 3526.4 |  |  | 3526.4 | 1 Перевод цен СМР=5,95 | 20982.08
26 | ФЕР06-01-005-01 Пр. Минрегион от 17.11.08 № 253 | Устройство бетонных фундаментов общего назначения объемом: до 5 м3 (ступени) | 100 м3 бетона и железобетона в деле | 0.012 | 69760.93 | 4432.63 | 61035.09 | 837.13 | 51.52 | 53.19 | 732.42 | 1 Перевод цен СМР=5,95 | 5502.26
|  | КОЭФ. К ПОЗИЦИИ: ОЗП=1,15; ЭМ=1,25 к расх.; ЗПМ=1,25; ТЗ=1,15; ТЗМ=1,25 |  |  | 4293.21 | 582.24 |  |  |  | 6.99
27 | ФЕР06-01-005-08 Пр. Минрегион от 17.11.08 № 253 | Дополнительные затраты на устройство: сложных фундаментов | 100 м3 бетона и железобетона в деле | 0.012 | 9661.91 | 732.19 | 6829.88 | 115.94 | 25.2 | 8.79 | 81.95 | 1 Перевод цен СМР=5,95 | 922.49
|  | КОЭФ. К ПОЗИЦИИ: ОЗП=1,15; ЭМ=1,25 к расх.; ЗПМ=1,25; ТЗ=1,15; ТЗМ=1,25 |  |  | 2099.84 | 75.81 |  |  |  | 0.91
28 | ФЕР06-01-097-01 В ред. пр. № 253 Минрегиона РФ | Установка арматуры (сетки арматурные и закладные детали) | 1 т арматуры | 0.16502 | 6052.35 | 65.65 | 5690.8 | 998.76 | 48.83 | 10.83 | 939.1 | 1 Перевод цен СМР=5,95 | 6459.5
|  | КОЭФ. К ПОЗИЦИИ: ОЗП=1,15; ЭМ=1,25 к расх.; ЗПМ=1,25; ТЗ=1,15; ТЗМ=1,25 |  |  | 295.9 | 7.6 |  |  |  | 1.25
29 | ФЕР11-01-047-01 И4-Пр. Минрегион от 13.07.11 №339 | Устройство покрытий из плит керамогранитных размером: 40х40 см | 100 м2 покрытия | 0.265 | 21990.75 | 31.08 | 18839.64 | 5827.55 | 826.81 | 8.24 | 4992.5 | 1 Перевод цен СМР=5,95 | 43315.82
|  | КОЭФ. К ПОЗИЦИИ: ОЗП=1,15; ЭМ=1,25 к расх.; ЗПМ=1,25; ТЗ=1,15; ТЗМ=1,25 |  |  | 3120.03 | 21.74 |  |  |  | 5.76
30 | ФЕР27-07-002-01 В ред. пр. № 253 Минрегиона РФ | Устройство оснований толщиной 12 см под тротуары из кирпичного или известнякового щебня | 100 м2 дорожек и тротуаров | 0.0625 | 3139.45 | 342.36 | 2541.8 | 196.22 | 15.96 | 21.4 | 158.86 | 1 Перевод цен СМР=5,95 | 1399.44
|  | КОЭФ. К ПОЗИЦИИ: ОЗП=1,15; ЭМ=1,25 к расх.; ЗПМ=1,25; ТЗ=1,15; ТЗМ=1,25 |  |  | 255.29 | 43.75 |  |  |  | 2.73
31 | ФЕР27-07-001-01 В ред. пр. № 253 Минрегиона РФ | Устройство асфальтобетонных покрытий дорожек и тротуаров однослойных из литой мелкозернистой асфальтобетонной смеси толщиной 3 см | 100 м2 покрытия | 0.018 | 3602 | 72.1 | 3368.37 | 64.84 | 2.91 | 1.3 | 60.63 | 1 Перевод цен СМР=5,95 | 422.03
|  | КОЭФ. К ПОЗИЦИИ: ОЗП=1,15; ЭМ=1,25 к расх.; ЗПМ=1,25; ТЗ=1,15; ТЗМ=1,25 |  |  | 161.53 | 0.71 |  |  |  | 0.01
32 | ФЕР15-01-019-01 В ред. пр. № 253 Минрегиона РФ | Гладкая облицовка стен, столбов, пилястр и откосов (без карнизных, плинтусных и угловых плиток) без установки плиток туалетного гарнитура на цементном растворе: по кирпичу и бетону | 100 м2 поверхности облицовки | 0.033 | 10330.79 | 37.28 | 7886.51 | 340.92 | 79.43 | 1.23 | 260.26 | 1 Перевод цен СМР=5,95 | 2699.52
|  | КОЭФ. К ПОЗИЦИИ: ОЗП=1,15; ЭМ=1,25 к расх.; ЗПМ=1,25; ТЗ=1,15; ТЗМ=1,25 |  |  | 2407 | 12.38 |  |  |  | 0.41
33 | ФССЦ-101-0256 Пр. Минрегион от 28.07.09 № 308 | Плитки керамические глазурованные для внутренней облицовки стен гладкие без завала белые | м2 | -3.3 | 71.19 |  | 71.19 | -234.93 |  |  | -234.93 | 1 Перевод цен СМР=5,95 | -1397.83
34 | 101-4486 | Плитки типа "Керамогранит" | м2 | 3.3 | 140.45 |  | 140.45 | 463.49 |  |  | 463.49 | 1 Перевод цен СМР=5,95 | 2757.77
Итого прямые затраты по смете в ценах 2001г. | [7 empty] | 33801.43 | 2757.3 | 837.96 | 30206.17
96.55
Накладные расходы | [7 empty] | 3034.38
Сметная прибыль | [7 empty] | 1737.73
Итоги по смете:
Земляные работы, выполняемые ручным способом:
Итого Поз. 1, 17 | [7 empty] | 150.57 | 150.57
Накладные расходы 80%*0,9 ФОТ (от 150,57) | [7 empty] | 108.41
Сметная прибыль 45%*0,85 ФОТ (от 150,57) | [7 empty] | 57.59
Итого c накладными и см. прибылью | [7 empty] | 316.57
Бетонные и железобетонные монолитные конструкции в промышленном строительстве:
Итого Поз. 2, 10, 18, 26-27 | [7 empty] | 3063.67 | 173.86 | 140.01 | 2749.8
19.51
Накладные расходы 105%*0,9 ФОТ (от 193,37) | [7 empty] | 182.73
Сметная прибыль 65%*0,85 ФОТ (от 193,37) | [7 empty] | 106.84
Итого c накладными и см. прибылью | [7 empty] | 3353.24
Бетонные и железобетонные монолитные конструкции в жилищно-гражданском строительстве:
Итого Поз. 3, 11, 19, 28 | [7 empty] | 2293.96 | 112.15 | 24.88 | 2156.93
2.87
Накладные расходы 120%*0,9 ФОТ (от 115,02) | [7 empty] | 124.22
Сметная прибыль 77%*0,85 ФОТ (от 115,02) | [7 empty] | 75.28
Итого c накладными и см. прибылью | [7 empty] | 2493.46
Конструкции из кирпича и блоков:
Итого Поз. 4-6, 20-22 | [7 empty] | 4075.15 | 352.12 | 489.87 | 3233.16
50.94
Накладные расходы 122%*0,9 ФОТ (от 403,06) | [7 empty] | 442.56
Сметная прибыль 80%*0,85 ФОТ (от 403,06) | [7 empty] | 274.08
Итого c накладными и см. прибылью | [7 empty] | 4791.79
Бетонные и железобетонные сборные конструкции в жилищно-гражданском строительстве:
Итоги по Поз. 8, 24 НР 155% ФОТ; СП 100% ФОТ
Итого Поз. 8, 24 | [7 empty] | -4667.52 |  |  | -4667.52
Накладные расходы 155% ФОТ (от 0,00)
Сметная прибыль 100% ФОТ (от 0,00)
Итого c накладными и см. прибылью | [7 empty] | -4667.52
Итоги по Поз. 7, 16, 23 НР 155%*0,9 ФОТ; СП 100%*0,85 ФОТ
Итого Поз. 7, 16, 23 | [7 empty] | 5043.13 | 166.38 | 139.92 | 4736.83
8.99
Накладные расходы 155%*0,9 ФОТ (от 175,37) | [7 empty] | 244.64
Сметная прибыль 100%*0,85 ФОТ (от 175,37) | [7 empty] | 149.06
Итого c накладными и см. прибылью | [7 empty] | 5436.83
Итого | [7 empty] | 769.31
Строительные металлические конструкции:
Итого Поз. 9, 25 | [7 empty] | 10950.4 |  |  | 10950.4
Накладные расходы 90% ФОТ (от 0,00)
Сметная прибыль 85% ФОТ (от 0,00)
Итого c накладными и см. прибылью | [7 empty] | 10950.4
Полы:
Итого Поз. 12, 29 | [7 empty] | 8989.82 | 1275.47 | 12.71 | 7701.64
8.89
Накладные расходы 123%*0,9 ФОТ (от 1 284,36) | [7 empty] | 1421.79
Сметная прибыль 75%*0,85 ФОТ (от 1 284,36) | [7 empty] | 818.78
Итого c накладными и см. прибылью | [7 empty] | 11230.39
Отделочные работы:
Итоги по Поз. 14-15, 33-34 НР 105% ФОТ; СП 55% ФОТ
Итого Поз. 14-15, 33-34 | [7 empty] | 1461.39 |  |  | 1461.39
Накладные расходы 105% ФОТ (от 0,00)
Сметная прибыль 55% ФОТ (от 0,00)
Итого c накладными и см. прибылью | [7 empty] | 1461.39
Итоги по Поз. 13, 32 НР 105%*0,9 ФОТ; СП 55%*0,85 ФОТ
Итого Поз. 13, 32 | [7 empty] | 2179.8 | 507.88 | 7.87 | 1664.05
2.61
Накладные расходы 105%*0,9 ФОТ (от 510,49) | [7 empty] | 482.41
Сметная прибыль 55%*0,85 ФОТ (от 510,49) | [7 empty] | 238.65
Итого c накладными и см. прибылью | [7 empty] | 2900.86
Итого | [7 empty] | 4362.25
Автомобильные дороги:
Итого Поз. 30-31 | [7 empty] | 261.06 | 18.87 | 22.7 | 219.49
2.74
Накладные расходы 142%*0,9 ФОТ (от 21,61) | [7 empty] | 27.62
Сметная прибыль 95%*0,85 ФОТ (от 21,61) | [7 empty] | 17.45
Итого c накладными и см. прибылью | [7 empty] | 306.13
Итого | [7 empty] | 38573.54
Всего с учетом "Перевод цен СМР=5,95" | [7 empty] | 229512.56
Справочно, в ценах 2001г.:
Материалы | [7 empty] | 30206.17
Машины и механизмы | [7 empty] | 837.96
ФОТ | [7 empty] | 2853.85
Накладные расходы | [7 empty] | 3034.38
Сметная прибыль | [7 empty] | 1737.73
НДС 18% | [7 empty] | 41312.26
ВСЕГО по смете | [7 empty] | 270824.82
Составил: ___________________________
(должность, подпись, расшифровка)
Проверил: ___________________________
(должность, подпись, расшифровка)