## Локальная смета
УТВЕРЖДАЮ
_____________________
МБУЗ "Стоматологическая поликлинника № 2"
ВЕДОМОСТЬ ОБЪЕМОВ РАБОТ №
на | устройство крыльца и пандуса центрального входа в МБУЗ "Стоматологическая поликлиника № 2"
№ пп | Наименование работ и затрат | Ед. изм. | Кол.
1 | 3 | 4 | 5
Раздел 1. Пандус
1 | Разработка грунта вручную в траншеях глубиной до 2 м без креплений с откосами, группа грунтов: 2 | 100 м3 грунта | 0.071
2 | Устройство ленточных фундаментов: бетонных | 100 м3 бетона, бутобетона и железобетона в деле | 0.0182
3 | Установка арматуры | 1 т арматуры | 0.06462
4 | Устройство основания под фундаменты: песчано-гравийного | 1 м3 основания | 5.03
5 | Гидроизоляция боковая обмазочная битумная в 2 слоя по выровненной поверхности бутовой кладки, кирпичу, бетону | 100 м2 изолируемой поверхности | 0.07
6 | Кладка стен кирпичных наружных: простых при высоте этажа до 4 м | 1 м3 кладки | 2.3
7 | Устройство металлических ограждений: без поручней | 100 м ограждения | 0.2
10 | Устройство бетонной подготовки | 100 м3 бетона, бутобетона и железобетона в деле | 0.0072
11 | Установка арматуры (сетки арматурные и закладные детали) | 1 т арматуры | 0.12154
12 | Устройство покрытий из плит керамогранитных размером: 40х40 см | 100 м2 покрытия | 0.1438
13 | Гладкая облицовка стен, столбов, пилястр и откосов (без карнизных, плинтусных и угловых плиток) без установки плиток туалетного гарнитура на цементном растворе: по кирпичу и бетону | 100 м2 поверхности облицовки | 0.178
Раздел 2. Крыльцо
16 | Демонтаж балок перекрытий массой: до 1 т | 100 шт. сборных конструкций | 0.02
17 | Разработка грунта вручную в траншеях глубиной до 2 м без креплений с откосами, группа грунтов: 2 | 100 м3 грунта | 0.038
18 | Устройство ленточных фундаментов: бетонных | 100 м3 бетона, бутобетона и железобетона в деле | 0.0073
19 | Установка арматуры | 1 т арматуры | 0.02784
20 | Устройство основания под фундаменты: песчано-гравийного | 1 м3 основания | 2.69
21 | Кладка стен кирпичных наружных: простых при высоте этажа до 4 м | 1 м3 кладки | 0.9
22 | Гидроизоляция боковая обмазочная битумная в 2 слоя по выровненной поверхности бутовой кладки, кирпичу, бетону | 100 м2 изолируемой поверхности | 0.017
23 | Устройство металлических ограждений: без поручней | 100 м ограждения | 0.095
26 | Устройство бетонных фундаментов общего назначения объемом: до 5 м3 (ступени) | 100 м3 бетона и железобетона в деле | 0.012
27 | Дополнительные затраты на устройство: сложных фундаментов | 100 м3 бетона и железобетона в деле | 0.012
28 | Установка арматуры (сетки арматурные и закладные детали) | 1 т арматуры | 0.16502
29 | Устройство покрытий из плит керамогранитных размером: 40х40 см | 100 м2 покрытия | 0.265
30 | Устройство оснований толщиной 12 см под тротуары из кирпичного или известнякового щебня | 100 м2 дорожек и тротуаров | 0.0625
31 | Устройство асфальтобетонных покрытий дорожек и тротуаров однослойных из литой мелкозернистой асфальтобетонной смеси толщиной 3 см | 100 м2 покрытия | 0.018
32 | Гладкая облицовка стен, столбов, пилястр и откосов (без карнизных, плинтусных и угловых плиток) без установки плиток туалетного гарнитура на цементном растворе: по кирпичу и бетону | 100 м2 поверхности облицовки | 0.033
Составил: ___________________________
(должность, подпись, расшифровка)
Проверил: ___________________________
(должность, подпись, расшифровка)