## bx_abc4
Согласовано ООО "Астрей" Утверждаю- заведующий МБДОУ №165
ВЕДОМОСТЬ ОБЪЁМОВ РАБОТ
на | ремонт мягкой кровли,
(наименование работ и затрат, наименование объекта)
№ п/п | № в ЛСР | Наименование работ | Единица измерения | Количество
1 | 2 | 3 | 4 | 5
1 | 1 | Разборка покрытий кровель из рулонных материалов и примыканий | 100м2 | 3.68
2 | 2 | Разборка выравнивающих стяжек цементно-песчаных: толщиной 15 мм | 100 м2 | 3.5
3 | 3 | Разборка выравнивающих стяжек на каждый 1 мм изменения толщины добавлять к расценке 12-01-017-01 15мм | 100 м2 стяжки | 3.5
4 | 4 | Устройство выравнивающих стяжек цементно-песчаных: толщиной 15 мм | 100 м2 | 3.5
5 | 5 | Устройство выравнивающих стяжек на каждый 1 мм изменения толщины добавлять к расценке 12-01-017-01 15мм | 100 м2 стяжки | 3.5
6 | 6 | Огрунтовка оснований из бетона или раствора под водоизоляционный кровельный ковер битумной грунтовкой с ее приготовлением и примыканий | 100м2 | 3.68
7 | 7 | Устройство кровель плоских из наплавляемых материалов: в два слоя | 100 м2 кровли | 3.5
8 | 10 | Устройство примыканий кровель из наплавляемых материалов к стенам и парапетам высотой до 600 мм без фартуков | 100 м примыканий | 0.3
9 | 12 | Ремонт кирпичной кладки стен отдельными местами | 1 м3 кладки | 0.5
10 | 13 | Улучшенная штукатурка фасадов цементно-известковым раствором по камню стен | 100 м2 оштукатуриваемой поверхности | 0.03
11 | 13 | Погрузка и отвозка мусора | т | 2.8704