## hx_abc4
Утверждаю заведующий МБДОУ №57
ЛОКАЛЬНЫЙ СМЕТНЫЙ РАСЧЕТ №
(локальная смета)
на | ремонт ограждения
(наименование работ и затрат, наименование объекта)
|  |  |  | Сметная стоимость | [6 empty] | 250 | тыс.руб.
Составлена 2000-1кв 2013г | [11 empty] | руб.
N п/п | Шифр и номер позиции норматива | Наименование работ и затрат | Количество | Стоимость единицы |  |  | Общая стоимость |  |  |  | Затраты труда рабочих, чел.-ч, не занятых обслуж. машин
|  |  |  | Всего | экспл. машин | материалов | Всего | оплаты труда | экспл. машин | материалов
|  |  | Единица измерения | оплаты труда | в т.ч. оплаты труда | возвр. мате-риалов |  |  | в т.ч. оплаты труда | возвр. мате-риалов | обслуживающие маш.
[11 empty] | на един. | всего
1 | 2 | 3 | 4 | 5 | 6 | 7 | 8 | 9 | 10 | 11 | 12 | 13
1 | 68-26-3 ФЕРр-2001 пр. МРР № 207 | Разборка деревянных заборов глухих из строганых досок | 0.528 | 350.25 | -- | -- | 185 | 185 | -- | -- | 42.87 | 23
|  |  | 100 м2 забора | 350.25 | -- | -- |  |  | -- |  | -- | --
|  | НР от ОЗП+ЗПМ - 104% |  | 364.26 |  |  | 192
|  | СП от ОЗП+ЗПМ - 60% |  | 210.15 |  |  | 111
|  | Сметная стоимость |  |  |  |  | 488
2 | 46-04-001-04 ФЕР-2001 пр. МРР № 253 | Разборка кирпичной кладки | 10.685 | 191.54 | 118.53 | -- | 2047 | 780 | 1266 | -- | 8.24 | 88
|  |  | 1 м3 | 73.01 | 11.57 | -- |  |  | 124 |  | 1.15 | 12
|  | НР от ОЗП+ЗПМ - 99% (=110х0,9) |  | 83.73 |  |  | 895
|  | СП от ОЗП+ЗПМ - 59,5% (=70х0,85) |  | 50.33 |  |  | 538
|  | Сметная стоимость |  |  |  |  | 3480
3 | 01-01-01-041 ФСЦПГ-2001 пр. МРР № 354 | Погрузо-разгрузочные работы при автомобильных перевозках: Погрузка мусора, строительного с погрузкой вручную | 19.5762 | 42.98 | -- | -- | 841 | -- | -- | -- | -- | --
|  |  | 1 т груза | -- | -- | -- |  |  | -- |  | -- | --
4 | 03-21-01-020 ФСЦПГ-2001 пр. МРР № 354 | Перевозка грузов автомобилями-самосвалами грузоподъемностью 10 т, работающих вне карьера на расстояние: до 20 км I класс груза | 19.5762 | 15.35 | -- | -- | 300 | -- | -- | -- | -- | --
|  |  | 1 т груза | -- | -- | -- |  |  | -- |  | -- | --
5 | 07-01-054-12 ФЕР-2001 пр. МРР № 253 к=1,15 к=1,25 | Установка металлических оград по столбам без цоколя из сетчатых панелей высотой до 2,2 м | 0.44 | 6252.62 | 3453.66 | 1022.76 | 2751 | 782 | 1520 | 449 | 186.77 | 82
|  |  | 100 м ограды | 1776.2 | 389.65 | -- |  |  | 171 |  | 28.86 | 13
|  | НР от ОЗП+ЗПМ - 117% (=130х0,9) |  | 2534.04 |  |  | 1115
|  | СП от ОЗП+ЗПМ - 72,25% (=85х0,85) |  | 1564.83 |  |  | 689
|  | Сметная стоимость |  |  |  |  | 4555
6 | 103-1522 ФССЦ-2001 пр. МРР № 94 | Столбы. Трубы стальные квадратные (ГОСТ 8639-82) размером 80х80 мм, толщина стенки 4 мм | 45 | 75.02 | -- | 75.02 | 3376 | -- | -- | 3376 | -- | --
|  |  | м | -- | -- | -- |  |  | -- |  | -- | --
7 | 38-01-006-08 ФЕРм-2001 пр. МРР № 95 | Изготовление металлических секций. Сборка с помощью лебедок ручных (с установкой и снятием их в процессе работы) или вручную (мелких деталей) стремянки, связи, кронштейны, тормозные конструкции и пр. | 1.7155 | 9826.33 | 1866 | 6738.33 | 16857 | 2096 | 3201 | 11560 | 130 | 223
|  |  | 1 т конструкций | 1222 | 14.79 | -- |  |  | 25 |  | 1.3 | 2
|  | НР от ОЗП+ЗПМ - 66% |  | 816.28 |  |  | 1400
|  | СП от ОЗП+ЗПМ - 65% |  | 803.91 |  |  | 1379
|  | Сметная стоимость |  |  |  |  | 19636
8 | 07-01-055-04 ФЕР-2001 пр. МРР № 339 к=1,15 к=1,25 | Устройство ворот распашных | 0.01 | 61381.39 | 32257 | 17956.82 | 614 | 112 | 323 | 179 | 1202.11 | 12
|  |  | 100 шт. | 11167.57 | 3797.03 | -- |  |  | 38 |  | 282.94 | 3
|  | НР от ОЗП+ЗПМ - 117% (=130х0,9) |  | 17508.58 |  |  | 175
|  | СП от ОЗП+ЗПМ - 72,25% (=85х0,85) |  | 10811.92 |  |  | 108
|  | Сметная стоимость |  |  |  |  | 897
9 | 203-0580 ФССЦ-2001 пр. МРР № 308 | Полотна ворот решетчатые высотой до 2,0 м | 6.4 | 358 | -- | 358 | 2291 | -- | -- | 2291 | -- | --
|  |  | м2 | -- | -- | -- |  |  | -- |  | -- | --
10 | 07-01-055-09 ФЕР-2001 пр. МРР № 339 к=1,15 к=1,25 | Устройство калиток без установки столбов при металлических оградах и оградах из панелей | 0.01 | 1102.14 | 154.5 | 188.48 | 11 | 8 | 2 | 1 | 89 | 1
|  |  | 100 шт. | 759.16 | -- | -- |  |  | -- |  | -- | --
|  | НР от ОЗП+ЗПМ - 117% (=130х0,9) |  | 888.22 |  |  | 9
|  | СП от ОЗП+ЗПМ - 72,25% (=85х0,85) |  | 548.49 |  |  | 5
|  | Сметная стоимость |  |  |  |  | 25
11 | 203-0586 ФССЦ-2001 пр. МРР № 308 | Полотна калиток решетчатые высотой до 1,6 м | 1.6 | 176 | -- | 176 | 282 | -- | -- | 282 | -- | --
|  |  | м2 | -- | -- | -- |  |  | -- |  | -- | --
12 | 15-04-030-04 ФЕР-2001 пр. МРР № 253 к=1,15 к=1,25 | Масляная окраска металлических поверхностей решеток, переплетов, труб диаметром менее 50 мм и т.п., количество окрасок 2 | 0.96 | 1202.65 | 3.66 | 474.96 | 1155 | 695 | 4 | 456 | 81.72 | 78
|  |  | 100 м2 окрашиваемой поверхности | 724.03 | 0.15 | -- |  |  | -- |  | 0.01 | --
|  | НР от ОЗП+ЗПМ - 94,5% (=105х0,9) |  | 684.35 |  |  | 657
|  | СП от ОЗП+ЗПМ - 46,75% (=55х0,85) |  | 338.55 |  |  | 325
|  | Сметная стоимость |  |  |  |  | 2137
13 | 15-04-030-03 ФЕР-2001 пр. МРР № 253 к=1,15 к=1,25 | Масляная окраска металлических поверхностей стальных балок, труб диаметром более 50 мм и т.п., количество окрасок 2 | 0.144 | 892.19 | 3.66 | 474.96 | 128 | 60 | 1 | 67 | 46.68 | 7
|  |  | 100 м2 окрашиваемой поверхности | 413.57 | 0.15 | -- |  |  | -- |  | 0.01 | --
|  | НР от ОЗП+ЗПМ - 94,5% (=105х0,9) |  | 390.97 |  |  | 56
|  | СП от ОЗП+ЗПМ - 46,75% (=55х0,85) |  | 193.42 |  |  | 28
|  | Сметная стоимость |  |  |  |  | 212
|  | Итого прямые затраты по смете: | руб. |  |  |  | 30838 | 4717 | 6315 | 18665 |  | 514
|  |  | руб. | [5 empty] | 359 |  |  | 30
| Стоимость общестроительных работ - |  | руб. |  |  |  | 30838
| Материалы - |  | руб. |  |  |  | 12715
| в т.ч. транспортные расходы - |  | руб. |  |  |  | 160
| Всего оплата труда - |  | руб. |  |  |  |  | 5075
| Стоимость материалов и конструкций - |  | руб. |  |  |  | 5949
| Транспортные расходы - |  | руб. |  |  |  | 1142
|  | Накладные расходы - | руб. |  |  |  | 4500
|  | Сметная прибыль - | руб. |  |  |  | 3183
| Всего, стоимость общестроительных работ - |  | руб. |  |  |  | 38521
|  | Нормативная трудоемкость - | чел.-ч | [8 empty] | 544
|  | Сметная заработная плата - | руб. |  |  |  |  | 5075
|  | Итого по смете: | руб. |  |  |  | 38521
|  | Нормативная трудоемкость - | чел.-ч | [8 empty] | 544
|  | Сметная заработная плата - | руб. |  |  |  |  | 5075
Пересчет итогов в цены на 1-2013 г.
| Оплата труда осн. рабочих |  | 4717 | х 5,5 |  |  | 25943
| Затраты на экспл. машин |  | 6315 | х 5,5 |  |  | 34732
| (в т.ч. опл. труда механизаторов) |  | 359 | х 5,5 |  |  |  |  | 1975
| Стоимость материальных ресурсов |  | 19806 | х 5,5 |  |  | 108933
| Итого прямых затрат | [5 empty] | 169608
| Накладные расходы в текущих ценах |  | 4500 | х 5,5 | х 1,0 |  | 24750
| Сметная прибыль в текущих ценах |  | 3183 | х 5,5 | х 1,0 |  | 17506
| ИТОГО в ценах на 1-2013 г. | [5 empty] | 211864
| Налог на добавленную стоимость (НДС) |  | 18 % |  |  |  | 38136.06
| Итого с налогом на добавленную стоимость (НДС) | [5 empty] | 250000