## hx_abc4
Утверждаю заведующий МБДОУ №28
ЛОКАЛЬНЫЙ СМЕТНЫЙ РАСЧЕТ №
(локальная смета)
на | ремонт лестничных площадок,
(наименование работ и затрат, наименование объекта)
Составлена 2000-1кв 2013г | [11 empty] | руб.
N п/п | Шифр и номер позиции норматива | Наименование работ и затрат | Количество | Стоимость единицы |  |  | Общая стоимость |  |  |  | Затраты труда рабочих, чел.-ч, не занятых обслуж. машин
|  |  |  | Всего | экспл. машин | материалов | Всего | оплаты труда | экспл. машин | материалов
|  |  | Единица измерения | оплаты труда | в т.ч. оплаты труда | возвр. мате-риалов |  |  | в т.ч. оплаты труда | возвр. мате-риалов | обслуживающие маш.
[11 empty] | на един. | всего
1 | 2 | 3 | 4 | 5 | 6 | 7 | 8 | 9 | 10 | 11 | 12 | 13
1 | 61-4-7 ФЕРр-2001 пр. МРР № 207 | Ремонт штукатурки потолков по камню и бетону цементно-известковым раствором, площадью отдельных мест до 1 м2 толщиной слоя до 20 мм | 0.06 | 3823.43 | 22.51 | 1197.2 | 229 | 156 | 1 | 72 | 290.27 | 17
|  |  | 100 м2 отремонтированной поверхности | 2603.72 | 8.35 | -- |  |  | 1 |  | 0.72 | --
|  | НР от ОЗП+ЗПМ - 79% |  | 2063.54 |  |  | 124
|  | СП от ОЗП+ЗПМ - 50% |  | 1306.04 |  |  | 78
|  | Сметная стоимость |  |  |  |  | 431
2 | 15-02-019-04 ФЕР-2001 пр. МРР № 253 к=1,2 к=1,15 к=1,25 | Сплошное выравнивание внутренних поверхностей (однослойное оштукатуривание)из сухих растворных смесей толщиной до 10 мм потолков | 0.55 | 3730.64 | 51.44 | 2829.31 | 2052 | 467 | 28 | 1557 | 87.08 | 48
|  |  | 100 м2 оштукатуриваемой поверхности | 849.89 | 33.32 | -- |  |  | 18 |  | 3.27 | 2
|  | НР от ОЗП+ЗПМ - 94,5% (=105х0,9) |  | 834.63 |  |  | 459
|  | СП от ОЗП+ЗПМ - 46,75% (=55х0,85) |  | 412.9 |  |  | 227
|  | Сметная стоимость |  |  |  |  | 2738
3 | 15-04-006-01 ФЕР-2001 пр. МРР № 253 к=1,2 к=1,15 к=1,25 | Покрытие поверхностей грунтовкой глубокого проникновения за 1 раз потолков | 0.61 | 109.48 | 1.77 | 0.18 | 67 | 66 | 1 | -- | 11.18 | 7
|  |  | 100 м2 покрытия | 107.53 | 0.18 | -- |  |  | -- |  | 0.02 | --
|  | НР от ОЗП+ЗПМ - 94,5% (=105х0,9) |  | 101.79 |  |  | 62
|  | СП от ОЗП+ЗПМ - 46,75% (=55х0,85) |  | 50.35 |  |  | 31
|  | Сметная стоимость |  |  |  |  | 160
4 | 101-9732 ФССЦ-2001 пр. МРР № 308 | Грунтовка | 0.0079 | 7054.55 | -- | 7054.55 | 56 | -- | -- | 56 | -- | --
|  |  | т | -- | -- | -- |  |  | -- |  | -- | --
5 | 15-04-005-04 ФЕР-2001 пр. МРР № 339 к=1,2 к=1,15 к=1,25 | Окраска поливинилацетатными водоэмульсионными составами улучшенная по штукатурке потолков | 0.06 | 2054.73 | 21.86 | 1365.67 | 123 | 40 | 1 | 82 | 74.38 | 4
|  |  | 100 м2 окрашиваемой поверхности | 667.2 | 0.35 | -- |  |  | -- |  | 0.03 | --
|  | НР от ОЗП+ЗПМ - 94,5% (=105х0,9) |  | 630.83 |  |  | 38
|  | СП от ОЗП+ЗПМ - 46,75% (=55х0,85) |  | 312.08 |  |  | 19
|  | Сметная стоимость |  |  |  |  | 180
6 | 62-17-1 ФЕРр-2001 пр. МРР № 358 | Окрашивание водоэмульсионными составами поверхностей потолков, ранее окрашенных известковой или клеевой краской, с расчисткой старой краски более 35% | 0.55 | 1914.84 | 8.36 | 1612.55 | 1053 | 162 | 5 | 886 | 34.02 | 19
|  |  | 100 м2 окрашиваемой поверхности | 293.93 | 1.16 | -- |  |  | 1 |  | 0.1 | --
|  | НР от ОЗП+ЗПМ - 80% |  | 236.07 |  |  | 130
|  | СП от ОЗП+ЗПМ - 50% |  | 147.55 |  |  | 81
|  | Сметная стоимость |  |  |  |  | 1264
7 | 61-2-7 ФЕРр-2001 пр. МРР № 207 | Ремонт штукатурки внутренних стен по камню и бетону цементно-известковым раствором, площадью отдельных мест до 1 м2 толщиной слоя до 20 мм | 0.24 | 3184.35 | 20.94 | 1140.23 | 764 | 486 | 5 | 273 | 228.35 | 55
|  |  | 100 м2 отремонтированной поверхности | 2023.18 | 7.77 | -- |  |  | 2 |  | 0.67 | --
|  | НР от ОЗП+ЗПМ - 79% |  | 1604.45 |  |  | 385
|  | СП от ОЗП+ЗПМ - 50% |  | 1015.48 |  |  | 244
|  | Сметная стоимость |  |  |  |  | 1393
8 | 15-02-019-03 ФЕР-2001 пр. МРР № 253 к=1,2 к=1,15 к=1,25 | Сплошное выравнивание внутренних поверхностей (однослойное оштукатуривание)из сухих растворных смесей толщиной до 10 мм стен | 2.16 | 3127.84 | 43.94 | 2426.54 | 6756 | 1420 | 95 | 5241 | 71.61 | 155
|  |  | 100 м2 оштукатуриваемой поверхности | 657.36 | 28.59 | -- |  |  | 62 |  | 2.81 | 6
|  | НР от ОЗП+ЗПМ - 94,5% (=105х0,9) |  | 648.23 |  |  | 1400
|  | СП от ОЗП+ЗПМ - 46,75% (=55х0,85) |  | 320.68 |  |  | 693
|  | Сметная стоимость |  |  |  |  | 8849
9 | 15-04-006-03 ФЕР-2001 пр. МРР № 253 к=1,2 к=1,15 к=1,25 | Покрытие поверхностей грунтовкой глубокого проникновения: за 1 раз стен | 2.4 | 88.9 | 1.77 | 0.18 | 213 | 209 | 4 | -- | 9.04 | 22
|  |  | 100 м2 покрытия | 86.95 | 0.18 | -- |  |  | -- |  | 0.02 | --
|  | НР от ОЗП+ЗПМ - 94,5% (=105х0,9) |  | 82.34 |  |  | 198
|  | СП от ОЗП+ЗПМ - 46,75% (=55х0,85) |  | 40.74 |  |  | 98
|  | Сметная стоимость |  |  |  |  | 509
10 | 101-9732 ФССЦ-2001 пр. МРР № 308 | Грунтовка | 0.0312 | 7054.55 | -- | 7054.55 | 220 | -- | -- | 220 | -- | --
|  |  | т | -- | -- | -- |  |  | -- |  | -- | --
11 | 15-04-005-03 ФЕР-2001 пр. МРР № 339 к=1,2 к=1,15 к=1,25 | Окраска поливинилацетатными водоэмульсионными составами улучшенная по штукатурке стен | 0.24 | 1807.2 | 20.55 | 1255.61 | 434 | 127 | 5 | 302 | 59.2 | 14
|  |  | 100 м2 окрашиваемой поверхности | 531.04 | 0.35 | -- |  |  | -- |  | 0.03 | --
|  | НР от ОЗП+ЗПМ - 94,5% (=105х0,9) |  | 502.16 |  |  | 121
|  | СП от ОЗП+ЗПМ - 46,75% (=55х0,85) |  | 248.42 |  |  | 60
|  | Сметная стоимость |  |  |  |  | 615
12 | 62-16-5 ФЕРр-2001 пр. МРР № 358 | Окрашивание водоэмульсионными составами поверхностей стен, ранее окрашенных масляной краской с расчисткой старой краски более 35% | 2.16 | 1896.54 | 8.36 | 1595.37 | 4097 | 632 | 18 | 3447 | 33.89 | 73
|  |  | 100 м2 окрашиваемой поверхности | 292.81 | 1.16 | -- |  |  | 3 |  | 0.1 | --
|  | НР от ОЗП+ЗПМ - 80% |  | 235.18 |  |  | 508
|  | СП от ОЗП+ЗПМ - 50% |  | 146.99 |  |  | 317
|  | Сметная стоимость |  |  |  |  | 4922
13 | 62-33-2 ФЕРр-2001 пр. МРР № 207 | Окраска масляными составами ранее окрашенных поверхностей радиаторов и ребристых труб отопления за 2 раза | 0.0476 | 1092.7 | 0.87 | 515.51 | 52 | 27 | -- | 25 | 65.94 | 3
|  |  | 100 м2 окрашиваемой поверхности | 576.32 | -- | -- |  |  | -- |  | -- | --
|  | НР от ОЗП+ЗПМ - 80% |  | 461.06 |  |  | 22
|  | СП от ОЗП+ЗПМ - 50% |  | 288.16 |  |  | 14
|  | Сметная стоимость |  |  |  |  | 88
14 | 62-10-4 ФЕРр-2001 пр. МРР № 207 | Улучшенная масляная окраска ранее окрашенных дверей за два раза с расчисткой старой краски до 10% | 0.1152 | 1101.79 | 8.36 | 724.07 | 127 | 43 | 1 | 83 | 42.75 | 5
|  |  | 100 м2 окрашиваемой поверхности | 369.36 | 1.16 | -- |  |  | -- |  | 0.1 | --
|  | НР от ОЗП+ЗПМ - 80% |  | 296.42 |  |  | 34
|  | СП от ОЗП+ЗПМ - 50% |  | 185.26 |  |  | 21
|  | Сметная стоимость |  |  |  |  | 182
15 | 69-6-1 ФЕРр-2001 пр. МРР № 207 | Устройство и разборка деревянных неинвентарных лесов | 0.56 | 8206.12 | 209.21 | 6806.86 | 4595 | 666 | 117 | 3812 | 128.1 | 72
|  |  | 100 м2 вертикальной проекции | 1190.05 | -- | -- |  |  | -- |  | -- | --
|  | НР от ОЗП+ЗПМ - 78% |  | 928.24 |  |  | 520
|  | СП от ОЗП+ЗПМ - 50% |  | 595.03 |  |  | 333
|  | Сметная стоимость |  |  |  |  | 5448
16 | 01-01-01-041 ФСЦПГ-2001 пр. МРР № 354 | Погрузо-разгрузочные работы при автомобильных перевозках: Погрузка мусора, строительного с погрузкой вручную | 1.014 | 42.98 | -- | -- | 44 | -- | -- | -- | -- | --
|  |  | 1 т груза | -- | -- | -- |  |  | -- |  | -- | --
17 | 03-21-01-025 ФСЦПГ-2001 пр. МРР № 354 | Перевозка грузов автомобилями-самосвалами грузоподъемностью 10 т, работающих вне карьера на расстояние: до 25 км I класс груза | 1.014 | 17.32 | -- | -- | 18 | -- | -- | -- | -- | --
|  |  | 1 т груза | -- | -- | -- |  |  | -- |  | -- | --
|  | Итого прямые затраты по смете: | руб. |  |  |  | 20900 | 4501 | 282 | 16055 |  | 494
|  |  | руб. | [5 empty] | 86 |  |  | 8
| Стоимость общестроительных работ - |  | руб. |  |  |  | 20900
| Материалы - |  | руб. |  |  |  | 15779
| в т.ч. транспортные расходы - |  | руб. |  |  |  | 209
| Всего оплата труда - |  | руб. |  |  |  |  | 4588
| Стоимость материалов и конструкций - |  | руб. |  |  |  | 276
| Транспортные расходы - |  | руб. |  |  |  | 61
|  | Накладные расходы - | руб. |  |  |  | 4000
|  | Сметная прибыль - | руб. |  |  |  | 2216
| Всего, стоимость общестроительных работ - |  | руб. |  |  |  | 27115
|  | Нормативная трудоемкость - | чел.-ч | [8 empty] | 502
|  | Сметная заработная плата - | руб. |  |  |  |  | 4588
|  | Итого по смете: | руб. |  |  |  | 27115
|  | Нормативная трудоемкость - | чел.-ч | [8 empty] | 502
|  | Сметная заработная плата - | руб. |  |  |  |  | 4588
Пересчет итогов в цены на 1-2013 г.
| Оплата труда осн. рабочих |  | 4501 | х 5,5 |  |  | 24756
| Затраты на экспл. машин |  | 281 | х 5,5 |  |  | 1546
| (в т.ч. опл. труда механизаторов) |  | 86 | х 5,5 |  |  |  |  | 473
| Стоимость материальных ресурсов |  | 16116 | х 5,5 |  |  | 88638
| Итого прямых затрат | [5 empty] | 114940
| Накладные расходы в текущих ценах |  | 4000 | х 5,5 | х 1,0 |  | 22000
| Сметная прибыль в текущих ценах |  | 2216 | х 5,5 | х 1,0 |  | 12188
| ИТОГО в ценах на 1-2013 г. | [5 empty] | 149128
| Налог на добавленную стоимость (НДС) |  | 18 % |  |  |  | 26843.04
| Итого с налогом на добавленную стоимость (НДС) | [5 empty] | 175971.04