## bx_abc4
Утверждаю директор МБОУ СОШ №43
ВЕДОМОСТЬ ОБЪЁМОВ РАБОТ
на | замена горючей отделки. ремонт коридора
(наименование работ и затрат, наименование объекта)
№ п/п | № в ЛСР | Наименование работ | Единица измерения | Количество
1 | 2 | 3 | 4 | 5
1 | 1 | Разборка покрытий полов из линолеума и релина | 100 м2 покрытия | 1.701
2 | 2 | Разборка покрытий полов из древесноволокнистых плит | 100 м2 покрытия | 1.701
3 | 3 | Ремонт дощатых полов с добавлением новых досок до 25% | 100 м2 | 1.701
4 | 4 | Устройство покрытий из плит древесностружечных, ГВЛВ | 100 м2 покрытия | 1.701
5 | 6 | Устройство покрытий из линолеума насухо со свариванием полотнищ в стыках | 100 м2 покрытия | 1.701
6 | 8 | Устройство плинтусов поливинилхлоридных на винтах самонарезающих | 100 м плинтуса | 0.97
7 | 9 | Укладка металлического накладного профиля (порога) | 100 м профиля | 0.1
8 | 11 | Ремонт штукатурки внутренних стен по камню и бетону цементно-известковым раствором, площадью отдельных мест до 1 м2 толщиной слоя до 20 мм | 100 м2 отремонтированной поверхности | 0.026
9 | 12 | Сплошное выравнивание внутренних поверхностей (однослойное оштукатуривание)из сухих растворных смесей толщиной до 10 мм стен | 100 м2 оштукатуриваемой поверхности | 0.234
10 | 13 | Покрытие поверхностей грунтовкой глубокого проникновения: за 1 раз стен | 100 м2 покрытия | 0.26
11 | 15 | Окраска поливинилацетатными водоэмульсионными составами улучшенная по штукатурке стен | 100 м2 окрашиваемой поверхности | 0.026
12 | 16 | Окрашивание водоэмульсионными составами поверхностей стен, ранее окрашенных масляной краской с расчисткой старой краски более 35% | 100 м2 окрашиваемой поверхности | 0.234
13 | 16 | Погрузка и отвозка мусора | т | 1.82