## hx_abc4
Утверждаю заведующий МБДОУ №23
ЛОКАЛЬНЫЙ СМЕТНЫЙ РАСЧЕТ №
(локальная смета)
на | ремонтные работы (устройство теневого навеса (8х3 с перегородкой)
(наименование работ и затрат, наименование объекта)
|  |  |  | Сметная стоимость | [6 empty] | 104.45 | тыс.руб.
Составлена 2000-1кв 2013г | [11 empty] | руб.
N п/п | Шифр и номер позиции норматива | Наименование работ и затрат | Количество | Стоимость единицы |  |  | Общая стоимость |  |  |  | Затраты труда рабочих, чел.-ч, не занятых обслуж. машин
|  |  |  | Всего | экспл. машин | материалов | Всего | оплаты труда | экспл. машин | материалов
|  |  | Единица измерения | оплаты труда | в т.ч. оплаты труда | возвр. мате-риалов |  |  | в т.ч. оплаты труда | возвр. мате-риалов | обслуживающие маш.
[11 empty] | на един. | всего
1 | 2 | 3 | 4 | 5 | 6 | 7 | 8 | 9 | 10 | 11 | 12 | 13
1 | 08-01-002-01 ФЕР-2001 пр. МРР № 339 к=1,15 к=1,25 | Устройство основания под фундаменты песчаного | 2.4 | 138.44 | 44.48 | 72.35 | 332 | 52 | 107 | 173 | 2.65 | 6
|  |  | 1 м3 основания | 21.61 | 3.8 | -- |  |  | 9 |  | 0.36 | 1
|  | НР от ОЗП+ЗПМ - 109,8% (=122х0,9) |  | 27.9 |  |  | 67
|  | СП от ОЗП+ЗПМ - 68% (=80х0,85) |  | 17.28 |  |  | 41
|  | Сметная стоимость |  |  |  |  | 440
2 | 51-4-2 ФЕРр-2001 пр. МРР № 207 | Рытье ям для установки стоек и столбов глубиной 0,7 м | 0.08 | 4367.06 | -- | -- | 349 | 349 | -- | -- | 554.9 | 44
|  |  | 100 ям | 4367.06 | -- | -- |  |  | -- |  | -- | --
|  | НР от ОЗП+ЗПМ - 75% |  | 3275.3 |  |  | 262
|  | СП от ОЗП+ЗПМ - 45% |  | 1965.18 |  |  | 157
|  | Сметная стоимость |  |  |  |  | 768
3 | 06-01-001-01 ФЕР-2001 пр. МРР № 253 к=1,15 к=1,25 | Устройство бетонной подготовки | 0.0157 | 59193.25 | 1988.16 | 55590.49 | 929 | 25 | 31 | 873 | 207 | 3
|  |  | 100 м3 бетона, бутобетона и железобетона в деле | 1614.6 | 303.75 | -- |  |  | 5 |  | 22.5 | --
|  | НР от ОЗП+ЗПМ - 94,5% (=105х0,9) |  | 1812.84 |  |  | 28
|  | СП от ОЗП+ЗПМ - 55,25% (=65х0,85) |  | 1059.89 |  |  | 17
|  | Сметная стоимость |  |  |  |  | 974
4 | 09-03-037-01 ФЕР-2001 пр. МРР № 253 к=1,15 к=1,25 | Монтаж рам коробчатого сечения пролетом до 24 м | 0.5509 | 1308.97 | 811.46 | 291.75 | 721 | 113 | 447 | 161 | 22.41 | 12
|  |  | 1 т конструкций | 205.76 | 115.5 | -- |  |  | 64 |  | 9.48 | 5
|  | НР от ОЗП+ЗПМ - 81% (=90х0,9) |  | 260.22 |  |  | 143
|  | СП от ОЗП+ЗПМ - 72,25% (=85х0,85) |  | 232.11 |  |  | 128
|  | Сметная стоимость |  |  |  |  | 992
5 | 103-1506 ФССЦ-2001 пр. МРР № 94 | Трубы стальные квадратные (ГОСТ 8639-82) размером 50х50 мм, толщина стенки 4 мм | 76.1 | 46.17 | -- | 46.17 | 3514 | -- | -- | 3514 | -- | --
|  |  | м | -- | -- | -- |  |  | -- |  | -- | --
6 | 103-1766 ФССЦ-2001 пр. МРР № 94 | Трубы стальные прямоугольные (ГОСТ 8645-86) размером 40х30 мм, толщина стенки 3 мм | 44.2 | 22.03 | -- | 22.03 | 974 | -- | -- | 974 | -- | --
|  |  | м | -- | -- | -- |  |  | -- |  | -- | --
7 | 12-01-023-01 ФЕР-2001 пр. МРР № 631 к=1,15 к=1,25 | Устройство кровли из металлочерепицы по готовым прогонам простая кровля | 0.2856 | 675.33 | 144.05 | 148.44 | 193 | 109 | 41 | 43 | 44.31 | 13
|  |  | 100 м2 кровли | 382.84 | 13.34 | -- |  |  | 4 |  | 0.99 | --
|  | НР от ОЗП+ЗПМ - 108% (=120х0,9) |  | 427.87 |  |  | 122
|  | СП от ОЗП+ЗПМ - 55,25% (=65х0,85) |  | 218.89 |  |  | 63
|  | Сметная стоимость |  |  |  |  | 378
8 | 101-4530 ФССЦ-2001 пр. МРР № 359 | Профнастил оцинкованный НС21-0,5 | 34.8432 | 50.02 | -- | 50.02 | 1743 | -- | -- | 1743 | -- | --
|  |  | м2 | -- | -- | -- |  |  | -- |  | -- | --
9 | 09-05-001-01 ФЕР-2001 пр. МРР № 253 к=1,15 к=1,25 | Облицовка стальным профилированным листом | 0.4325 | 393.18 | 47.76 | 13.36 | 170 | 144 | 21 | 5 | 37.48 | 16
|  |  | 100 м2 | 332.06 | 2.03 | -- |  |  | 1 |  | 0.15 | --
|  | НР от ОЗП+ЗПМ - 81% (=90х0,9) |  | 270.61 |  |  | 117
|  | СП от ОЗП+ЗПМ - 72,25% (=85х0,85) |  | 241.38 |  |  | 104
|  | Сметная стоимость |  |  |  |  | 391
10 | 101-4562 ФССЦ-2001 пр. МРР № 359 | Профнастил оцинкованный с покрытием полиэстер C8-1150-0,5 | 45.4125 | 57.1 | -- | 57.1 | 2593 | -- | -- | 2593 | -- | --
|  |  | м2 | -- | -- | -- |  |  | -- |  | -- | --
11 | 11-01-033-02 ФЕР-2001 пр. МРР № 188 к=1,15 к=1,25 | Устройство покрытий дощатых толщиной 36 мм | 0.24 | 8872.38 | 157.68 | 8060.3 | 2129 | 157 | 38 | 1934 | 76.72 | 18
|  |  | 100 м2 покрытия | 654.4 | 11.03 | -- |  |  | 3 |  | 0.95 | --
|  | НР от ОЗП+ЗПМ - 110,7% (=123х0,9) |  | 736.62 |  |  | 177
|  | СП от ОЗП+ЗПМ - 63,75% (=75х0,85) |  | 424.21 |  |  | 102
|  | Сметная стоимость |  |  |  |  | 2408
12 | 15-04-024-03 ФЕР-2001 пр. МРР № 339 к=1,15 к=1,25 | Простая окраска масляными составами по дереву полов | 0.24 | 803.61 | 4.75 | 557.83 | 193 | 58 | 1 | 134 | 27.58 | 7
|  |  | 100 м2 окрашиваемой поверхности | 241.03 | 0.15 | -- |  |  | -- |  | 0.01 | --
|  | НР от ОЗП+ЗПМ - 94,5% (=105х0,9) |  | 227.91 |  |  | 55
|  | СП от ОЗП+ЗПМ - 46,75% (=55х0,85) |  | 112.75 |  |  | 27
|  | Сметная стоимость |  |  |  |  | 275
13 | 15-04-030-04 ФЕР-2001 пр. МРР № 253 к=1,15 к=1,25 | Масляная окраска металлических поверхностей решеток, переплетов, труб диаметром менее 50 мм и т.п., количество окрасок 2 | 0.2141 | 1202.65 | 3.66 | 474.96 | 257 | 155 | 1 | 101 | 81.72 | 17
|  |  | 100 м2 окрашиваемой поверхности | 724.03 | 0.15 | -- |  |  | -- |  | 0.01 | --
|  | НР от ОЗП+ЗПМ - 94,5% (=105х0,9) |  | 684.35 |  |  | 147
|  | СП от ОЗП+ЗПМ - 46,75% (=55х0,85) |  | 338.55 |  |  | 72
|  | Сметная стоимость |  |  |  |  | 476
14 | 10-01-012-04 ФЕР-2001 пр. МРР № 253 к=1,15 к=1,25 | Устройство скамеек. Обшивка каркасных стен досками | 0.04 | 2685.53 | 80.91 | 2387.55 | 107 | 9 | 3 | 95 | 27.83 | 1
|  |  | 100 м2 обшивки стен (за вычетом проемов) | 217.07 | -- | -- |  |  | -- |  | -- | --
|  | НР от ОЗП+ЗПМ - 106,2% (=118х0,9) |  | 230.53 |  |  | 9
|  | СП от ОЗП+ЗПМ - 53,55% (=63х0,85) |  | 116.24 |  |  | 5
|  | Сметная стоимость |  |  |  |  | 121
15 | 15-04-024-03 ФЕР-2001 пр. МРР № 339 к=1,15 к=1,25 | Простая окраска масляными составами по дереву полов, скамеек | 0.04 | 803.61 | 4.75 | 557.83 | 32 | 10 | -- | 22 | 27.58 | 1
|  |  | 100 м2 окрашиваемой поверхности | 241.03 | 0.15 | -- |  |  | -- |  | 0.01 | --
|  | НР от ОЗП+ЗПМ - 94,5% (=105х0,9) |  | 227.91 |  |  | 9
|  | СП от ОЗП+ЗПМ - 46,75% (=55х0,85) |  | 112.75 |  |  | 5
|  | Сметная стоимость |  |  |  |  | 46
|  | Итого прямые затраты по смете: | руб. |  |  |  | 14237 | 1181 | 690 | 12366 |  | 140
|  |  | руб. | [5 empty] | 85 |  |  | 7
| Стоимость общестроительных работ - |  | руб. |  |  |  | 14237
| Материалы - |  | руб. |  |  |  | 3543
| в т.ч. транспортные расходы - |  | руб. |  |  |  | 188
| Всего оплата труда - |  | руб. |  |  |  |  | 1266
| Стоимость материалов и конструкций - |  | руб. |  |  |  | 8823
|  | Накладные расходы - | руб. |  |  |  | 1136
|  | Сметная прибыль - | руб. |  |  |  | 721
| Всего, стоимость общестроительных работ - |  | руб. |  |  |  | 16094
|  | Нормативная трудоемкость - | чел.-ч | [8 empty] | 147
|  | Сметная заработная плата - | руб. |  |  |  |  | 1266
| Пересчет итогов в цены на 1-2013 г. 16094х5,5 | [5 empty] | 88517
| Налог на добавленную стоимость (НДС) |  | 18 % |  |  |  | 15933
| Итого с налогом на добавленную стоимость (НДС) | [5 empty] | 104450

## bx_abc4
Утверждаю заведующий МБДОУ №
ВЕДОМОСТЬ ОБЪЁМОВ РАБОТ
на | ремонтные работы (устройство теневого навеса (8х3 с перегородкой),
(наименование работ и затрат, наименование объекта)
№ п/п | № в ЛСР | Наименование работ | Единица измерения | Количество
1 | 2 | 3 | 4 | 5
1 | 1 | Устройство основания под фундаменты песчаного | 1 м3 основания | 2.4
2 | 2 | Рытье ям для установки стоек и столбов глубиной 0,7 м | 100 ям | 0.08
3 | 3 | Устройство бетонной подготовки | 100 м3 бетона, бутобетона и железобетона в деле | 0.0157
4 | 4 | Монтаж рам коробчатого сечения пролетом до 24 м | 1 т конструкций | 0.5509
5 | 7 | Устройство кровли из металлочерепицы по готовым прогонам простая кровля | 100 м2 кровли | 0.2856
6 | 9 | Облицовка стальным профилированным листом | 100 м2 | 0.4325
7 | 11 | Устройство покрытий дощатых толщиной 36 мм | 100 м2 покрытия | 0.24
8 | 12 | Простая окраска масляными составами по дереву полов | 100 м2 окрашиваемой поверхности | 0.24
9 | 13 | Масляная окраска металлических поверхностей решеток, переплетов, труб диаметром менее 50 мм и т.п., количество окрасок 2 | 100 м2 окрашиваемой поверхности | 0.2141
10 | 14 | Устройство скамеек. Обшивка каркасных стен досками | 100 м2 обшивки стен (за вычетом проемов) | 0.04
11 | 15 | Простая окраска масляными составами по дереву полов, скамеек | 100 м2 окрашиваемой поверхности | 0.04