## Ведомость объемов работ (
СОГЛАСОВАНО |  | УТВЕРЖДАЮ
____________ |  | ____________
"____"____________________201__г. |  | "____"____________________201__г.
Ведомость объемов работ
Ремонт вентиляционной системы пищеблока МБДОУ "Детский сад комбинированного вида № 142" по адресу:г.Иваново,ул.2-я Минская, д2Б
№ п/п | Наименование работ | Количество
1 | 2 | 3
1 | Установка зонтов над оборудованием | 1 м2 поверхности зонта
| 1/2,88 | 2.88
2 | Прокладка воздуховодов из листовой, оцинкованной стали и алюминия класса Н (нормальные) толщиной 0,5 мм, периметром 800, 1000 мм | 100 м2 поверхности воздуховодов
| 3/0,08 | 0.08
3 | Установка вентиляторов осевых массой до 0,025 т | 1 вентилятор
| 2014-04-01 | 1
4 | Установка зонтов над шахтами из листовой стали круглого сечения диаметром 200 мм | 1 зонт
| 2014-05-01 | 1
5 | Снятие оконных переплетов остекленных | 100 м2 оконных переплетов
| 6/0,01 | 0.01
6 | Демонтаж осевых вентиляторов весом до 0,05 т | 100 шт.
| 7/0,01 | 0.01
7 | Смена стекол толщиной 4-6 мм в деревянных переплетах на штапиках по замазке при площади стекол до 1,0 м2 | 100 м2 остекления
| 8/0,01 | 0.01
8 | Установка неостекленных оконных переплетов форточек | 100 створок, фрамуг, форточек
| 9/0,01 | 0.01
9 | Смена пакетных выключателей | 100 шт.
| 10/0,01 | 0.01
10 | Демонтаж кабеля | 100 м
| 11/0,04 | 0.04
11 | Провод в коробах, сечением до 6 мм2 | 100 м
| 12/0,04 | 0.04
12 | Коробка (ящик) с зажимами для кабелей и проводов сечением до 6 мм2, устанавливаемая на конструкции на стене или колонне, количество зажимов до 10 | 1 шт.
| 14/1 | 1
13 | Установка и разборка наружных инвентарных лесов высотой до 16 м трубчатых для прочих отделочных работ | 100 м2 вертикальной проекции для наружных лесов
| 17/0,24 | 0.24
14 | Перевозка грузов I класса автомобилями-самосвалами грузоподъемностью 10 т работающих вне карьера на расстояние до 10 км | 1 т груза
| 19/0,04 | 0.04
СОСТАВИЛ
ПРОВЕРИЛ

## SMW_Служебная (hidden)
Смета вент зонт детский сад.smw
Ремонт вентиляционной системы пищеблока МБДОУ "Детский сад комбинированного вида № 142" по адресу:г.Иваново,ул.2-я Минская, д2Б | 53 | 0 | 1 | 0 | 1
№ п/п | 53 | 1 | 1 | 0 | 2
Наименование работ | 53 | 1 | 2 | 0 | 2
Количество | 53 | 1 | 3 | 0 | 2