## 2014 год
СОГЛАСОВАНО | [16 empty] | УТВЕРЖДАЮ
____________ | [16 empty] | ____________
"____"____________________201__г. | [16 empty] | "____"____________________201__г.
Наименование стройки -
Объект
ЛОКАЛЬНАЯ СМЕТА №
Ремонт вентиляционной системы пищеблока МБДОУ "Детский сад комбинированного вида №142" по адресу г.Иваново, ул.2-я Минская, дом 2Б
[14 empty] | Сметная стоимость - | [6 empty] | 70134,00
Составлена в ценах Января 2000 г.с индексацией в цены _1_ квартала 2014 г.
№ п/п | Шифр и номер позиции норматива |  |  | Наименование работ и затрат | Количество | Стоимость на единицу, руб | [5 empty] | Общая стоимость, руб. | [11 empty] | Затраты труда рабочих, чел.-ч. не занят. обсл. машин
[6 empty] | Всего |  | Экспл. машин |  | Материалы |  | Всего |  |  | Основной зарплаты |  |  | Экспл. машин |  |  |  | Материалы |  | обслуживающ. машины
ед. изм.
[6 empty] | Основной зарплаты |  | В т.ч. зарплаты | [9 empty] | В т.ч. зарплаты | [5 empty] | На един. |  |  | Всего
№1 <Нет раздела>
1 | 2 |  |  | 3 | 4 | 5 |  | 6 |  | 7 |  | 8 |  |  | 9 |  |  | 10 |  |  |  | 11 |  | 12 |  |  | 13
1 | ФЕР20-02-011-01 |  |  | Установка зонтов над оборудованием | 2.88 | 162.305 |  | 5.175 |  | 146.32 |  | 467.44 |  |  | 31.13 |  |  | 14.9 |  |  |  | 421.4 |  | 1.15 |  |  | 3.312
| (0) МДС35.п4.7 |  |  | ЗП=9,4*1,15; ЭММ=4,14*1,25; ЗПм=0*1,25; ТЗТ=1*1,15; ТЗТм=0*1,25 | 1 м2 поверхности зонта | 10.81 |  | 0 | [9 empty] | 0 | [5 empty] | 0 |  |  | 0
1.1 | 301-1186 |  |  | Зонты вытяжные над оборудованием из листовой горячекатаной и сортовой стали | -2.88 |  |  | -1 |  | 133.06 | [11 empty] | -383.21
м2
2 | прайс |  |  | Зонты вытяжные над оборудованием (РосTex) 450х1600х1800 Серия 1600 OS31618 | 2.88 |  |  | 1 |  | 2560.45 | [11 empty] | 7374.1
м2
3 | ФЕР20-01-001-03 |  |  | Прокладка воздуховодов из листовой, оцинкованной стали и алюминия класса Н (нормальные) толщиной 0,5 мм, периметром 800, 1000 мм | 0.08 | 2460.14 |  | 172.215 |  | 434.24 |  | 196.81 |  |  | 148.29 |  |  | 13.78 |  |  |  | 34.74 |  | 212.0922 |  |  | 16.9674
| (0) МДС35.п4.7; МДС35.Пр.1.т.1.2 |  |  | ЗП=1343,25*1,15*1,2; ЭММ=114,81*1,25*1,2; ЗПм=5,54*1,25*1,2; ТЗТ=153,69*1,15*1,2; ТЗТм=0,41*1,25*1,2 | 100 м2 поверхности воздуховодов | 1853.685 |  | 8.31 | [9 empty] | 0.66 | [5 empty] | 0.615 |  |  | 0.0492
3.1 | 301-1773 |  |  | Воздуховоды из листовой стали толщиной 0,5 мм, периметром до 1000 мм | 8 |  |  | 100 |  | 76.99 | [11 empty] | 615.92
м2
4 | ФЕР20-03-002-01 |  |  | Установка вентиляторов осевых массой до 0,025 т | 1 | 66.0452 |  | 11.175 |  | 2.03 |  | 66.05 |  |  | 52.84 |  |  | 11.18 |  |  |  | 2.03 |  | 5.4924 |  |  | 5.4924
| (0) МДС35.п4.7; МДС35.Пр.1.т.3.1 |  |  | ЗП=38,29*1,15*1,2; ЭММ=7,45*1,25*1,2; ЗПм=0,14*1,25*1,2; ТЗТ=3,98*1,15*1,2; ТЗТм=0,01*1,25*1,2 | 1 вентилятор | 52.8402 |  | 0.21 | [9 empty] | 0.21 | [5 empty] | 0.015 |  |  | 0.015
4.1 | прайс |  |  | Вентиляторы канальные ВК-315Б, мощностью 0,32 кВт Titan ВК-315 5219 | 1 |  |  | 1 |  | 882.09 | [11 empty] | 882.09
комплект
5 | ФЕР20-02-009-01 |  |  | Установка зонтов над шахтами из листовой стали круглого сечения диаметром 200 мм | 1 | 8.9465 |  | 1.95 |  | 2.04 |  | 8.95 |  |  | 4.96 |  |  | 1.95 |  |  |  | 2.04 |  | 0.5405 |  |  | 0.5405
| (0) МДС35.п4.7 |  |  | ЗП=4,31*1,15; ЭММ=1,56*1,25; ЗПм=0*1,25; ТЗТ=0,47*1,15; ТЗТм=0*1,25 | 1 зонт | 4.9565 |  | 0 | [9 empty] | 0 | [5 empty] | 0 |  |  | 0
5.1 | 301-0296 |  |  | Зонты вентиляционных систем из листовой и сортовой стали, круглые, диаметром шахты 200 мм | 1 |  |  | 1 |  | 138.79 | [11 empty] | 138.79
шт.
6 | ФЕРр56-2-02 |  |  | Снятие оконных переплетов остекленных | 0.01 | 398.87 |  | 29.07 |  | 0 |  | 3.99 |  |  | 3.7 |  |  | 0.29 |  |  |  | 0 |  | 46.11 |  |  | 0.4611
| (0) |  |  |  | 100 м2 оконных переплетов | 369.8 |  | 12.56 | [9 empty] | 0.13 | [5 empty] | 0.93 |  |  | 0.0093
6.1 | 509-9900 |  |  | Строительный мусор | 0.0342 |  |  | 3.42 |  | 0 | [11 empty] | 0
т
7 | ФЕРр65-31-01 |  |  | Демонтаж осевых вентиляторов весом до 0,05 т | 0.01 | 4865.93 |  | 23.45 |  | 0 |  | 48.66 |  |  | 48.42 |  |  | 0.23 |  |  |  | 0 |  | 567.7 |  |  | 5.677
| (0) |  |  |  | 100 шт. | 4842.48 |  | 10.13 | [9 empty] | 0.1 | [5 empty] | 0.75 |  |  | 0.0075
8 | ФЕРр63-2-03 |  |  | Смена стекол толщиной 4-6 мм в деревянных переплетах на штапиках по замазке при площади стекол до 1,0 м2 | 0.01 | 4553.4 |  | 29.61 |  | 3557.14 |  | 45.53 |  |  | 9.67 |  |  | 0.3 |  |  |  | 35.57 |  | 105.3 |  |  | 1.053
| (0) |  |  |  | 100 м2 остекления | 966.65 |  | 3.38 | [9 empty] | 0.03 | [5 empty] | 0.25 |  |  | 0.0025
8.1 | 101-1251 |  |  | Стекло листовое площадью до 1,0 м2, 1 группы, толщиной 4 мм, марки М5 | -1.04 |  |  | -104 |  | 21.7 | [11 empty] | -22.57
м2
8.2 | прайс |  |  | Сэндвич панель 240/5,56/1,18 | 1.04 |  |  | 104 |  | 36.58 | [11 empty] | 38.04
м2
9 | ФЕРр56-8-03 |  |  | Установка неостекленных оконных переплетов форточек | 0.01 | 2362.15 |  | 5.36 |  | 1695.9 |  | 23.62 |  |  | 6.61 |  |  | 0.05 |  |  |  | 16.96 |  | 61.25 |  |  | 0.6125
| (0) |  |  |  | 100 створок, фрамуг, форточек | 660.89 |  | 0.81 | [9 empty] | 0.01 | [5 empty] | 0.06 |  |  | 0.0006
Электромонтажные работы
10 | ФЕРр67-7-01 |  |  | Смена пакетных выключателей | 0.01 | 3492.93 |  | 0 |  | 2712 |  | 34.93 |  |  | 7.81 |  |  | 0 |  |  |  | 27.12 |  | 86.1 |  |  | 0.861
| (0) |  |  |  | 100 шт. | 780.93 |  | 0 | [9 empty] | 0 | [5 empty] | 0 |  |  | 0
11 | ФЕРр67-3-01 |  |  | Демонтаж кабеля | 0.035 | 75.5 |  | 0.31 |  | 0 |  | 2.64 |  |  | 2.63 |  |  | 0.01 |  |  |  | 0 |  | 9.64 |  |  | 0.3374
| (0) |  |  |  | 100 м | 75.19 |  | 0.14 | [9 empty] | 0 | [5 empty] | 0.01 |  |  | 0.00035
12 | ФЕРм08-02-399-01 |  |  | Провод в коробах, сечением до 6 мм2 | 0.035 | 47.296 |  | 2.664 |  | 12.82 |  | 1.66 |  |  | 1.11 |  |  | 0.09 |  |  |  | 0.45 |  | 3.384 |  |  | 0.11844
| (0) МДС35.Пр.1.т.2.1 |  |  | ЗП=26,51*1,2; ЭММ=2,22*1,2; ЗПм=0,14*1,2; ТЗТ=2,82*1,2; ТЗТм=0,01*1,2 | 100 м | 31.812 |  | 0.168 | [9 empty] | 0.01 | [5 empty] | 0.012 |  |  | 0.00042
13 | прайс |  |  | Провод 3х2,5 ВВГнГ LS | 3.5 |  |  | 0 |  | 5.75 |  | 20.13 | [9 empty] | 20.13
14 | ФЕРм08-03-545-01 |  |  | Коробка (ящик) с зажимами для кабелей и проводов сечением до 6 мм2, устанавливаемая на конструкции на стене или колонне, количество зажимов до 10 | 1 | 86.352 |  | 2.52 |  | 46.5 |  | 86.35 |  |  | 37.33 |  |  | 2.52 |  |  |  | 46.5 |  | 3.972 |  |  | 3.972
| (0) МДС35.Пр.1.т.2.1 |  |  | ЗП=31,11*1,2; ЭММ=2,1*1,2; ЗПм=0*1,2; ТЗТ=3,31*1,2; ТЗТм=0*1,2 | 1 шт. | 37.332 |  | 0 | [9 empty] | 0 | [5 empty] | 0 |  |  | 0
15 | прайс |  |  | Бокс с автоматом ВА47-29 3П до 25 А | 1 |  |  | 0 |  | 62.9 |  | 62.9 | [9 empty] | 62.9
16 | ФЕР08-07-001-02 |  |  | Установка и разборка наружных инвентарных лесов высотой до 16 м трубчатых для прочих отделочных работ | 0.24 | 783.061 |  | 7.625 |  | 343.22 |  | 187.93 |  |  | 103.73 |  |  | 1.83 |  |  |  | 82.37 |  | 50.025 |  |  | 12.006
| (0) МДС35.п4.7 |  |  | ЗП=375,84*1,15; ЭММ=6,1*1,25; ЗПм=0*1,25; ТЗТ=43,5*1,15; ТЗТм=0*1,25 | 100 м2 вертикальной проекции для наружных лесов | 432.216 |  | 0 | [9 empty] | 0 | [5 empty] | 0 |  |  | 0
17 | ФСЦпг01-01-01-041 |  |  | Погрузочные работы: Погрузка при автомобильных перевозках: мусора строительного с погрузкой вручную | 0.0441 | 42.98 |  | 0 |  | 0 |  | 1.9 |  |  | 0 |  |  | 0 |  |  |  | 0
[5 empty] | т | 0 |  | 0 | [9 empty] | 0
18 | ФСЦпг03-21-01-010 |  |  | Перевозка грузов I класса автомобилями-самосвалами грузоподъемностью 10 т работающих вне карьера на расстояние до 10 км | 0.0441 | 11.42 |  | 11.42 |  | 0 |  | 0.5 |  |  | 0 |  |  | 0.5 |  |  |  | 0 |  | 0 |  |  | 0
| (0) |  |  |  | 1 т груза | 0 |  | 0 | [9 empty] | 0 | [5 empty] | 0 |  |  | 0
ИТОГО: | [11 empty] | 1175.06 |  |  | 458.23 |  |  | 47.63 |  |  |  | 669.18 |  | 51.4107
[18 empty] | 1.15 | [5 empty] | 0.08487
Наименование и значение множителей | [19 empty] | Значение | [5 empty] | Прямые
Зарплата | [8 empty] | 458.23 | [10 empty] | 1 | [5 empty] | 458.23
Машины и механизмы | [8 empty] | 47.63 | [10 empty] | 1 | [5 empty] | 47.63
Материалы | [8 empty] | 669.18 | [10 empty] | 1 | [5 empty] | 669.18
Итого по неучтенным материалам В БАЗИСНЫХ ЦЕНАХ | [19 empty] | 0 | [5 empty] | 8726.19
Итого | [19 empty] | 0 | [5 empty] | 9901.23
Сантехнические работы - внутренние (трубопроводы, водопровод, канализация, отопление, газоснабжение, вентиляция и кондиционирование воздуха) (1, 2, 3, 4, 5)
Накладные расходы | [8 empty] | (237,22+0,87)*1,28*0,9 | [10 empty] | 1.15 | [5 empty] | 273.8
Сметная прибыль | [8 empty] | (237,22+0,87)*0,83*0,85 | [10 empty] | 0.71 | [5 empty] | 169.04
<Нет вида работ> (6, 15, 18)
Накладные расходы | [8 empty] | (3,7+0,13)*0 | [10 empty] | 0 | [5 empty] | 0
Сметная прибыль | [8 empty] | (3,7+0,13)*0 | [10 empty] | 0 | [5 empty] | 0
Внутренние санитарно-технические работы при ремонте: демонтаж и разборка (7)
Накладные расходы | [8 empty] | (48,42+0,1)*0,74 | [10 empty] | 0.74 | [5 empty] | 35.9
Сметная прибыль | [8 empty] | (48,42+0,1)*0,5 | [10 empty] | 0.5 | [5 empty] | 24.26
Стекольные, обойные и облицовочные работы при ремонте (8)
Накладные расходы | [8 empty] | (9,67+0,03)*0,77 | [10 empty] | 0.77 | [5 empty] | 7.47
Сметная прибыль | [8 empty] | (9,67+0,03)*0,5 | [10 empty] | 0.5 | [5 empty] | 4.85
Проемы при ремонте (9)
Накладные расходы | [8 empty] | (6,61+0,01)*0,82 | [10 empty] | 0.82 | [5 empty] | 5.43
Сметная прибыль | [8 empty] | (6,61+0,01)*0,62 | [10 empty] | 0.62 | [5 empty] | 4.1
Электромонтажные работы при ремонте (10, 11)
Накладные расходы | [8 empty] | (10,44+0)*0,85 | [10 empty] | 0.85 | [5 empty] | 8.87
Сметная прибыль | [8 empty] | (10,44+0)*0,65 | [10 empty] | 0.65 | [5 empty] | 6.79
Электромонтажные работы на других объектах (12, 13, 14, 16)
Накладные расходы | [8 empty] | (38,44+0,01)*0,95 | [10 empty] | 0.95 | [5 empty] | 36.53
Сметная прибыль | [8 empty] | (38,44+0,01)*0,65 | [10 empty] | 0.65 | [5 empty] | 24.99
Конструкции из кирпича и блоков (17)
Накладные расходы | [8 empty] | (103,73+0)*1,22*0,9 | [10 empty] | 1.1 | [5 empty] | 114.1
Сметная прибыль | [8 empty] | (103,73+0)*0,8*0,85 | [10 empty] | 0.68 | [5 empty] | 70.54
Перевозка (19)
Накладные расходы | [8 empty] | (0+0)*1,22 | [10 empty] | 1.22 | [5 empty] | 0
Сметная прибыль | [8 empty] | (0+0)*0,8 | [10 empty] | 0.8 | [5 empty] | 0
Итого Накладные расходы | [8 empty] | 482.1 | [10 empty] | 1 | [5 empty] | 482.1
Итого Сметная прибыль | [8 empty] | 304.57 | [10 empty] | 1 | [5 empty] | 304.57
Итого | [19 empty] | 0 | [5 empty] | 10687.9
Индекс СМР | [8 empty] | 10687,9*5,56 | [10 empty] | 5.56 | [5 empty] | 59424.72
Итого по перевозке (с индексом СМР "автомобильные перевозки") | [8 empty] | 0*5,61 | [10 empty] | 5.61 | [5 empty] | 0
Итого по погрузке/разгрузке (с индексом СМР "автомобильные перевозки") | [8 empty] | 1,9*5,61 | [10 empty] | 5.61 | [5 empty] | 10.66
Итого | [19 empty] | 0 | [5 empty] | 59435.38
Временные здания и сооружения | [8 empty] | 59435,38*0 | [10 empty] | 0 | [5 empty] | 0
Итого | [19 empty] | 0 | [5 empty] | 59435.38
Зимнее удорожание | [8 empty] | 59435,38*0 | [10 empty] | 0 | [5 empty] | 0
Итого | [19 empty] | 0 | [5 empty] | 59435.38
Непредвиденные расходы | [8 empty] | 59435,38*0 | [10 empty] | 0 | [5 empty] | 0
Итого | [19 empty] | 0 | [5 empty] | 59435.38
НДС | [8 empty] | 59435,38*0,18 | [10 empty] | 18% | [5 empty] | 10698.37
Итого | [19 empty] | 0 | [5 empty] | 70133.75
СОСТАВИЛ
ПРОВЕРИЛ
СОГЛАСОВАНО | [18 empty] | УТВЕРЖДАЮ
____________ | [18 empty] | ____________
"____"____________________201__г. | [18 empty] | "____"____________________201__г.
Ведомость неучтенных материалов
На установку вытяжного зонта в здании МБДОУ "Детский сад комбинированного вида №142", по адресу: г. Иваново, ул. 2-я Минская, д.2Б
№ п/п |  | Шифр и номер позиции норматива | Наименование работ и затрат |  |  |  | Количество |  |  |  | Стоимость на единицу, руб |  |  |  |  | Общая стоимость, руб. | [8 empty] | Затраты труда рабочих, чел.-ч. не занят. обсл. машин
[11 empty] | Всего |  | Экспл. машин |  |  | Всего |  |  | Основной зарплаты |  |  |  | Экспл. машин |  | обслуживающ. машины
ед. изм.
[11 empty] | Основной зарплаты |  | В т.ч. зарплаты | [9 empty] | В т.ч. зарплаты |  | На един. |  |  | Всего
№2 <Нет раздела>
1 |  | 2 | 3 |  |  |  | 4 |  |  |  | 5 |  | 6 |  |  | 7 |  |  | 8 |  |  |  | 9 |  | 10 |  |  | 11
1 |  | 301-1186 | Зонты вытяжные над оборудованием из листовой горячекатаной и сортовой стали |  |  |  | -2.88 |  |  |  | 133.06 |  | -1 |  |  | -383,21
м2
2 |  | прайс | Зонты вытяжные над оборудованием (РосTex) 450х1600х1800 Серия 1600 OS31618 |  |  |  | 2.88 |  |  |  | 2560.45 |  | 1 |  |  | 7374.1
м2
3 |  | 301-1773 | Воздуховоды из листовой стали толщиной 0,5 мм, периметром до 1000 мм |  |  |  | 8 |  |  |  | 76.99 |  | 100 |  |  | 615.92
м2
4 |  | прайс | Вентиляторы канальные ВК-315Б, мощностью 0,32 кВт Titan ВК-315 5219 |  |  |  | 1 |  |  |  | 882.09 |  | 1 |  |  | 882.09
комплект
5 |  | 301-0296 | Зонты вентиляционных систем из листовой и сортовой стали, круглые, диаметром шахты 200 мм |  |  |  | 1 |  |  |  | 138.79 |  | 1 |  |  | 138.79
шт.
6 |  | 509-9900 | Строительный мусор |  |  |  | 0.0342 |  |  |  | 0 |  | 3.42 |  |  | 0
т
7 |  | 101-1251 | Стекло листовое площадью до 1,0 м2, 1 группы, толщиной 4 мм, марки М5 |  |  |  | -1.04 |  |  |  | 21.7 |  | -104 |  |  | -22,57
м2
8 |  | прайс | Сэндвич панель 240/5,56/1,18 |  |  |  | 1.04 |  |  |  | 36.58 |  | 104 |  |  | 38.04
м2
9 |  | прайс | Провод 3х2,5 ВВГнГ LS |  |  |  | 3.5 |  |  |  | 5.75 |  | 1 |  |  | 20.13
10 |  | прайс | Бокс с автоматом ВА47-29 3П до 25 А |  |  |  | 1 |  |  |  | 62.9 |  | 1 |  |  | 62.9
ИТОГО: | [15 empty] | 8726.19
СОСТАВИЛ
ПРОВЕРИЛ

## SMW_Служебная (hidden)
Смета вент зонт детский сад.smw
СОГЛАСОВАНО | 52 | 94 | 0 | 0 | 800
0 | 52 | 94 | 1 | 0 | 800
УТВЕРЖДАЮ | 52 | 94 | 2 | 0 | 800
| 52 | 95 | 0 | 0 | 803
0 | 52 | 95 | 1 | 0 | 803
| 52 | 95 | 2 | 0 | 803
____________ | 52 | 96 | 0 | 0 | 804
0 | 52 | 96 | 1 | 0 | 804
____________ | 52 | 96 | 2 | 0 | 804
"____"____________________201__г. | 52 | 97 | 0 | 0 | 801
0 | 52 | 97 | 1 | 0 | 801
"____"____________________201__г. | 52 | 97 | 2 | 0 | 801
0 | 52 | 28 | 0 | 0 | 807
Наименование стройки - | 52 | 1 | 0 | 0 | 701
Объект | 52 | 2 | 0 | 0 | 702
ЛОКАЛЬНАЯ СМЕТА № | 52 | 3 | 0 | 0 | 703
Ремонт вентиляционной системы пищеблока МБДОУ "Детский сад комбинированного вида №142" по адресу г.Иваново, ул.2-я Минская, дом 2Б | 52 | 4 | 0 | 0 | 704
0 | 52 | 5 | 0 | 0 | 705
Сметная стоимость - | 52 | 5 | 1 | 0 | 705
0 | 52 | 6 | 0 | 0 | 706
0 | 52 | 6 | 1 | 0 | 706
#REF! | 52 | 7 | 0 | 0 | 707
#REF! | 52 | 7 | 1 | 0 | 707
Составлена в ценах Января 2000 г.с индексацией в цены _1_ квартала 2014 г. | 52 | 42 | 0 | 0 | 711
0 | 52 | 42 | 1 | 0 | 711
0 | 52 | 42 | 2 | 0 | 711
№ п/п | 52 | 17 | 0 | 0 | 11200
Шифр и номер позиции норматива | 52 | 17 | 1 | 0 | 11200
Наименование работ и затрат | 52 | 17 | 2 | 0 | 11200
Количество | 52 | 17 | 3 | 0 | 11200
ед. изм. | 52 | 17 | 4 | 0 | 11200
Стоимость на единицу, руб | 52 | 17 | 5 | 0 | 11200
Всего | 52 | 17 | 6 | 0 | 11200
Основной зарплаты | 52 | 17 | 7 | 0 | 11200
Экспл. машин | 52 | 17 | 8 | 0 | 11200
В т.ч. зарплаты | 52 | 17 | 9 | 0 | 11200
Общая стоимость, руб. | 52 | 17 | 10 | 0 | 11200
Всего | 52 | 17 | 11 | 0 | 11200
Основной зарплаты | 52 | 17 | 12 | 0 | 11200
Экспл. машин | 52 | 17 | 13 | 0 | 11200
В т.ч. зарплаты | 52 | 17 | 14 | 0 | 11200
Затраты труда рабочих, чел.-ч. не занят. обсл. машин | 52 | 17 | 15 | 0 | 11200
обслуживающ. машины | 52 | 17 | 16 | 0 | 11200
На един. | 52 | 17 | 17 | 0 | 11200
Всего | 52 | 17 | 18 | 0 | 11200
Материалы | 52 | 17 | 19 | 0 | 11200
Материалы | 52 | 17 | 20 | 0 | 11200
1 | 52 | 152 | 0 | 0 | 11202
ФЕР20-02-011-01 | 52 | 152 | 1 | 0 | 11202
Установка зонтов над оборудованием | 52 | 152 | 2 | 0 | 11202
1 м2 поверхности зонта | 52 | 152 | 3 | 0 | 11202
2.88 | 52 | 152 | 4 | 0 | 11202
10.81 | 52 | 152 | 6 | 0 | 11202
5.175 | 52 | 152 | 7 | 0 | 11202
0 | 52 | 152 | 8 | 0 | 11202
1.15 | 52 | 152 | 9 | 0 | 11202
0 | 52 | 152 | 10 | 0 | 11202
146.32 | 52 | 152 | 18 | 0 | 11202
1.1 | 52 | 154 | 0 | 0 | 11206
301-1186 | 52 | 154 | 1 | 0 | 11206
Зонты вытяжные над оборудованием из листовой горячекатаной и сортовой стали | 52 | 154 | 2 | 0 | 11206
м2 | 52 | 154 | 3 | 0 | 11206
-1 | 52 | 154 | 6 | 0 | 11206
0 | 52 | 154 | 8 | 0 | 11206
133.06 | 52 | 154 | 9 | 0 | 11206
2 | 52 | 155 | 0 | 0 | 11206
прайс | 52 | 155 | 1 | 0 | 11206
Зонты вытяжные над оборудованием (РосTex) 450х1600х1800 Серия 1600 OS31618 | 52 | 155 | 2 | 0 | 11206
м2 | 52 | 155 | 3 | 0 | 11206
1 | 52 | 155 | 6 | 0 | 11206
0 | 52 | 155 | 8 | 0 | 11206
2560.45 | 52 | 155 | 9 | 0 | 11206
#REF! | 52 | 102 | 0 | 0 | 11202
#REF! | 52 | 102 | 1 | 0 | 11202
#REF! | 52 | 102 | 2 | 0 | 11202
#REF! | 52 | 102 | 3 | 0 | 11202
#REF! | 52 | 102 | 4 | 0 | 11202
#REF! | 52 | 102 | 6 | 0 | 11202
#REF! | 52 | 102 | 7 | 0 | 11202
#REF! | 52 | 102 | 8 | 0 | 11202
#REF! | 52 | 102 | 9 | 0 | 11202
#REF! | 52 | 102 | 10 | 0 | 11202
#REF! | 52 | 102 | 18 | 0 | 11202
3 | 52 | 156 | 0 | 0 | 11202
ФЕР20-01-001-03 | 52 | 156 | 1 | 0 | 11202
Прокладка воздуховодов из листовой, оцинкованной стали и алюминия класса Н (нормальные) толщиной 0,5 мм, периметром 800, 1000 мм | 52 | 156 | 2 | 0 | 11202
100 м2 поверхности воздуховодов | 52 | 156 | 3 | 0 | 11202
0.08 | 52 | 156 | 4 | 0 | 11202
1853.685 | 52 | 156 | 6 | 0 | 11202
172.215 | 52 | 156 | 7 | 0 | 11202
8.31 | 52 | 156 | 8 | 0 | 11202
212.0922 | 52 | 156 | 9 | 0 | 11202
0.615 | 52 | 156 | 10 | 0 | 11202
434.24 | 52 | 156 | 18 | 0 | 11202
3.1 | 52 | 163 | 0 | 0 | 11206
301-1773 | 52 | 163 | 1 | 0 | 11206
Воздуховоды из листовой стали толщиной 0,5 мм, периметром до 1000 мм | 52 | 163 | 2 | 0 | 11206
м2 | 52 | 163 | 3 | 0 | 11206
100 | 52 | 163 | 6 | 0 | 11206
0 | 52 | 163 | 8 | 0 | 11206
76.99 | 52 | 163 | 9 | 0 | 11206
4 | 52 | 164 | 0 | 0 | 11202
ФЕР20-03-002-01 | 52 | 164 | 1 | 0 | 11202
Установка вентиляторов осевых массой до 0,025 т | 52 | 164 | 2 | 0 | 11202
1 вентилятор | 52 | 164 | 3 | 0 | 11202
1 | 52 | 164 | 4 | 0 | 11202
52.8402 | 52 | 164 | 6 | 0 | 11202
11.175 | 52 | 164 | 7 | 0 | 11202
0.21 | 52 | 164 | 8 | 0 | 11202
5.4924 | 52 | 164 | 9 | 0 | 11202
0.015 | 52 | 164 | 10 | 0 | 11202
2.03 | 52 | 164 | 18 | 0 | 11202
4.1 | 52 | 226 | 0 | 0 | 11206
прайс | 52 | 226 | 1 | 0 | 11206
Вентиляторы канальные ВК-315Б, мощностью 0,32 кВт Titan ВК-315 5219 | 52 | 226 | 2 | 0 | 11206
комплект | 52 | 226 | 3 | 0 | 11206
1 | 52 | 226 | 6 | 0 | 11206
0 | 52 | 226 | 8 | 0 | 11206
882.09 | 52 | 226 | 9 | 0 | 11206
5 | 52 | 166 | 0 | 0 | 11202
ФЕР20-02-009-01 | 52 | 166 | 1 | 0 | 11202
Установка зонтов над шахтами из листовой стали круглого сечения диаметром 200 мм | 52 | 166 | 2 | 0 | 11202
1 зонт | 52 | 166 | 3 | 0 | 11202
1 | 52 | 166 | 4 | 0 | 11202
4.9565 | 52 | 166 | 6 | 0 | 11202
1.95 | 52 | 166 | 7 | 0 | 11202
0 | 52 | 166 | 8 | 0 | 11202
0.5405 | 52 | 166 | 9 | 0 | 11202
0 | 52 | 166 | 10 | 0 | 11202
2.04 | 52 | 166 | 18 | 0 | 11202
5.1 | 52 | 169 | 0 | 0 | 11206
301-0296 | 52 | 169 | 1 | 0 | 11206
Зонты вентиляционных систем из листовой и сортовой стали, круглые, диаметром шахты 200 мм | 52 | 169 | 2 | 0 | 11206
шт. | 52 | 169 | 3 | 0 | 11206
1 | 52 | 169 | 6 | 0 | 11206
0 | 52 | 169 | 8 | 0 | 11206
138.79 | 52 | 169 | 9 | 0 | 11206
6 | 52 | 170 | 0 | 0 | 11202
ФЕРр56-2-02 | 52 | 170 | 1 | 0 | 11202
Снятие оконных переплетов остекленных | 52 | 170 | 2 | 0 | 11202
100 м2 оконных переплетов | 52 | 170 | 3 | 0 | 11202
0.01 | 52 | 170 | 4 | 0 | 11202
369.8 | 52 | 170 | 6 | 0 | 11202
29.07 | 52 | 170 | 7 | 0 | 11202
12.56 | 52 | 170 | 8 | 0 | 11202
46.11 | 52 | 170 | 9 | 0 | 11202
0.93 | 52 | 170 | 10 | 0 | 11202
0 | 52 | 170 | 18 | 0 | 11202
6.1 | 52 | 171 | 0 | 0 | 11206
509-9900 | 52 | 171 | 1 | 0 | 11206
Строительный мусор | 52 | 171 | 2 | 0 | 11206
т | 52 | 171 | 3 | 0 | 11206
3.42 | 52 | 171 | 6 | 0 | 11206
0 | 52 | 171 | 8 | 0 | 11206
0 | 52 | 171 | 9 | 0 | 11206
7 | 52 | 178 | 0 | 0 | 11202
ФЕРр65-31-01 | 52 | 178 | 1 | 0 | 11202
Демонтаж осевых вентиляторов весом до 0,05 т | 52 | 178 | 2 | 0 | 11202
100 шт. | 52 | 178 | 3 | 0 | 11202
0.01 | 52 | 178 | 4 | 0 | 11202
4842.48 | 52 | 178 | 6 | 0 | 11202
23.45 | 52 | 178 | 7 | 0 | 11202
10.13 | 52 | 178 | 8 | 0 | 11202
567.7 | 52 | 178 | 9 | 0 | 11202
0.75 | 52 | 178 | 10 | 0 | 11202
0 | 52 | 178 | 18 | 0 | 11202
8 | 52 | 197 | 0 | 0 | 11202
ФЕРр63-2-03 | 52 | 197 | 1 | 0 | 11202
Смена стекол толщиной 4-6 мм в деревянных переплетах на штапиках по замазке при площади стекол до 1,0 м2 | 52 | 197 | 2 | 0 | 11202
100 м2 остекления | 52 | 197 | 3 | 0 | 11202
0.01 | 52 | 197 | 4 | 0 | 11202
966.65 | 52 | 197 | 6 | 0 | 11202
29.61 | 52 | 197 | 7 | 0 | 11202
3.38 | 52 | 197 | 8 | 0 | 11202
105.3 | 52 | 197 | 9 | 0 | 11202
0.25 | 52 | 197 | 10 | 0 | 11202
3557.14 | 52 | 197 | 18 | 0 | 11202
8.1 | 52 | 199 | 0 | 0 | 11206
101-1251 | 52 | 199 | 1 | 0 | 11206
Стекло листовое площадью до 1,0 м2, 1 группы, толщиной 4 мм, марки М5 | 52 | 199 | 2 | 0 | 11206
м2 | 52 | 199 | 3 | 0 | 11206
-104 | 52 | 199 | 6 | 0 | 11206
0 | 52 | 199 | 8 | 0 | 11206
21.7 | 52 | 199 | 9 | 0 | 11206
8.2 | 52 | 200 | 0 | 0 | 11206
прайс | 52 | 200 | 1 | 0 | 11206
Сэндвич панель 240/5,56/1,18 | 52 | 200 | 2 | 0 | 11206
м2 | 52 | 200 | 3 | 0 | 11206
104 | 52 | 200 | 6 | 0 | 11206
0 | 52 | 200 | 8 | 0 | 11206
36.58 | 52 | 200 | 9 | 0 | 11206
9 | 52 | 202 | 0 | 0 | 11202
ФЕРр56-8-03 | 52 | 202 | 1 | 0 | 11202
Установка неостекленных оконных переплетов форточек | 52 | 202 | 2 | 0 | 11202
100 створок, фрамуг, форточек | 52 | 202 | 3 | 0 | 11202
0.01 | 52 | 202 | 4 | 0 | 11202
660.89 | 52 | 202 | 6 | 0 | 11202
5.36 | 52 | 202 | 7 | 0 | 11202
0.81 | 52 | 202 | 8 | 0 | 11202
61.25 | 52 | 202 | 9 | 0 | 11202
0.06 | 52 | 202 | 10 | 0 | 11202
1695.9 | 52 | 202 | 18 | 0 | 11202
Электромонтажные работы | 52 | 110 | 0 | 0 | 11207
10 | 52 | 204 | 0 | 0 | 11202
ФЕРр67-7-01 | 52 | 204 | 1 | 0 | 11202
Смена пакетных выключателей | 52 | 204 | 2 | 0 | 11202
100 шт. | 52 | 204 | 3 | 0 | 11202
0.01 | 52 | 204 | 4 | 0 | 11202
780.93 | 52 | 204 | 6 | 0 | 11202
0 | 52 | 204 | 7 | 0 | 11202
0 | 52 | 204 | 8 | 0 | 11202
86.1 | 52 | 204 | 9 | 0 | 11202
0 | 52 | 204 | 10 | 0 | 11202
2712 | 52 | 204 | 18 | 0 | 11202
11 | 52 | 205 | 0 | 0 | 11202
ФЕРр67-3-01 | 52 | 205 | 1 | 0 | 11202
Демонтаж кабеля | 52 | 205 | 2 | 0 | 11202
100 м | 52 | 205 | 3 | 0 | 11202
0.035 | 52 | 205 | 4 | 0 | 11202
75.19 | 52 | 205 | 6 | 0 | 11202
0.31 | 52 | 205 | 7 | 0 | 11202
0.14 | 52 | 205 | 8 | 0 | 11202
9.64 | 52 | 205 | 9 | 0 | 11202
0.01 | 52 | 205 | 10 | 0 | 11202
0 | 52 | 205 | 18 | 0 | 11202
12 | 52 | 206 | 0 | 0 | 11202
ФЕРм08-02-399-01 | 52 | 206 | 1 | 0 | 11202
Провод в коробах, сечением до 6 мм2 | 52 | 206 | 2 | 0 | 11202
100 м | 52 | 206 | 3 | 0 | 11202
0.035 | 52 | 206 | 4 | 0 | 11202
31.812 | 52 | 206 | 6 | 0 | 11202
2.664 | 52 | 206 | 7 | 0 | 11202
0.168 | 52 | 206 | 8 | 0 | 11202
3.384 | 52 | 206 | 9 | 0 | 11202
0.012 | 52 | 206 | 10 | 0 | 11202
12.82 | 52 | 206 | 18 | 0 | 11202
13 | 52 | 230 | 0 | 0 | 11211
прайс | 52 | 230 | 1 | 0 | 11211
Провод 3х2,5 ВВГнГ LS | 52 | 230 | 2 | 0 | 11211
0 | 52 | 230 | 3 | 0 | 11211
3.5 | 52 | 230 | 4 | 0 | 11211
0 | 52 | 230 | 6 | 0 | 11211
0 | 52 | 230 | 8 | 0 | 11211
5.75 | 52 | 230 | 9 | 0 | 11211
14 | 52 | 207 | 0 | 0 | 11202
ФЕРм08-03-545-01 | 52 | 207 | 1 | 0 | 11202
Коробка (ящик) с зажимами для кабелей и проводов сечением до 6 мм2, устанавливаемая на конструкции на стене или колонне, количество зажимов до 10 | 52 | 207 | 2 | 0 | 11202
1 шт. | 52 | 207 | 3 | 0 | 11202
1 | 52 | 207 | 4 | 0 | 11202
37.332 | 52 | 207 | 6 | 0 | 11202
2.52 | 52 | 207 | 7 | 0 | 11202
0 | 52 | 207 | 8 | 0 | 11202
3.972 | 52 | 207 | 9 | 0 | 11202
0 | 52 | 207 | 10 | 0 | 11202
46.5 | 52 | 207 | 18 | 0 | 11202
15 | 52 | 234 | 0 | 0 | 11211
прайс | 52 | 234 | 1 | 0 | 11211
Бокс с автоматом ВА47-29 3П до 25 А | 52 | 234 | 2 | 0 | 11211
0 | 52 | 234 | 3 | 0 | 11211
1 | 52 | 234 | 4 | 0 | 11211
0 | 52 | 234 | 6 | 0 | 11211
0 | 52 | 234 | 8 | 0 | 11211
62.9 | 52 | 234 | 9 | 0 | 11211
#REF! | 52 | 115 | 0 | 0 | 11202
#REF! | 52 | 115 | 1 | 0 | 11202
#REF! | 52 | 115 | 2 | 0 | 11202
#REF! | 52 | 115 | 3 | 0 | 11202
#REF! | 52 | 115 | 4 | 0 | 11202
#REF! | 52 | 115 | 6 | 0 | 11202
#REF! | 52 | 115 | 7 | 0 | 11202
#REF! | 52 | 115 | 8 | 0 | 11202
#REF! | 52 | 115 | 9 | 0 | 11202
#REF! | 52 | 115 | 10 | 0 | 11202
#REF! | 52 | 115 | 18 | 0 | 11202
16 | 52 | 208 | 0 | 0 | 11202
ФЕР08-07-001-02 | 52 | 208 | 1 | 0 | 11202
Установка и разборка наружных инвентарных лесов высотой до 16 м трубчатых для прочих отделочных работ | 52 | 208 | 2 | 0 | 11202
100 м2 вертикальной проекции для наружных лесов | 52 | 208 | 3 | 0 | 11202
0.24 | 52 | 208 | 4 | 0 | 11202
432.216 | 52 | 208 | 6 | 0 | 11202
7.625 | 52 | 208 | 7 | 0 | 11202
0 | 52 | 208 | 8 | 0 | 11202
50.025 | 52 | 208 | 9 | 0 | 11202
0 | 52 | 208 | 10 | 0 | 11202
343.22 | 52 | 208 | 18 | 0 | 11202
17 | 52 | 117 | 0 | 0 | 11222
ФСЦпг01-01-01-041 | 52 | 117 | 1 | 0 | 11222
Погрузочные работы: Погрузка при автомобильных перевозках: мусора строительного с погрузкой вручную | 52 | 117 | 2 | 0 | 11222
т | 52 | 117 | 3 | 0 | 11222
0.0441 | 52 | 117 | 4 | 0 | 11222
42.98 | 52 | 117 | 5 | 0 | 11222
0 | 52 | 117 | 6 | 0 | 11222
0 | 52 | 117 | 8 | 0 | 11222
0 | 52 | 117 | 9 | 0 | 11222
0 | 52 | 117 | 13 | 0 | 11222
0 | 52 | 117 | 14 | 0 | 11222
18 | 52 | 209 | 0 | 0 | 11202
ФСЦпг03-21-01-010 | 52 | 209 | 1 | 0 | 11202
Перевозка грузов I класса автомобилями-самосвалами грузоподъемностью 10 т работающих вне карьера на расстояние до 10 км | 52 | 209 | 2 | 0 | 11202
1 т груза | 52 | 209 | 3 | 0 | 11202
0.0441 | 52 | 209 | 4 | 0 | 11202
0 | 52 | 209 | 6 | 0 | 11202
11.42 | 52 | 209 | 7 | 0 | 11202
0 | 52 | 209 | 8 | 0 | 11202
0 | 52 | 209 | 9 | 0 | 11202
0 | 52 | 209 | 10 | 0 | 11202
0 | 52 | 209 | 18 | 0 | 11202
ИТОГО: | 52 | 20 | 0 | 0 | 11203
Наименование и значение множителей | 52 | 48 | 0 | 0 | 100
Значение | 52 | 48 | 1 | 0 | 100
Прямые | 52 | 48 | 3 | 0 | 100
Зарплата | 52 | 49 | 0 | 0 | 102
1 | 52 | 49 | 1 | 0 | 102
Машины и механизмы | 52 | 50 | 0 | 0 | 102
1 | 52 | 50 | 1 | 0 | 102
Материалы | 52 | 51 | 0 | 0 | 102
1 | 52 | 51 | 1 | 0 | 102
Итого по неучтенным материалам В БАЗИСНЫХ ЦЕНАХ | 52 | 52 | 0 | 0 | 103
0 | 52 | 52 | 1 | 0 | 103
Итого | 52 | 53 | 0 | 0 | 103
0 | 52 | 53 | 1 | 0 | 103
Сантехнические работы - внутренние (трубопроводы, водопровод, канализация, отопление, газоснабжение, вентиляция и кондиционирование воздуха) (1, 2, 3, 4, 5) | 52 | 128 | 0 | 0 | 104
Накладные расходы | 52 | 129 | 0 | 0 | 102
1.15 | 52 | 129 | 1 | 0 | 102
Сметная прибыль | 52 | 130 | 0 | 0 | 102
0.71 | 52 | 130 | 1 | 0 | 102
<Нет вида работ> (6, 15, 18) | 52 | 172 | 0 | 0 | 104
Накладные расходы | 52 | 173 | 0 | 0 | 102
0 | 52 | 173 | 1 | 0 | 102
Сметная прибыль | 52 | 174 | 0 | 0 | 102
0 | 52 | 174 | 1 | 0 | 102
Внутренние санитарно-технические работы при ремонте: демонтаж и разборка (7) | 52 | 179 | 0 | 0 | 104
Накладные расходы | 52 | 180 | 0 | 0 | 102
0.74 | 52 | 180 | 1 | 0 | 102
Сметная прибыль | 52 | 181 | 0 | 0 | 102
0.5 | 52 | 181 | 1 | 0 | 102
Стекольные, обойные и облицовочные работы при ремонте (8) | 52 | 182 | 0 | 0 | 104
Накладные расходы | 52 | 183 | 0 | 0 | 102
0.77 | 52 | 183 | 1 | 0 | 102
Сметная прибыль | 52 | 184 | 0 | 0 | 102
0.5 | 52 | 184 | 1 | 0 | 102
Проемы при ремонте (9) | 52 | 131 | 0 | 0 | 104
Накладные расходы | 52 | 132 | 0 | 0 | 102
0.82 | 52 | 132 | 1 | 0 | 102
Сметная прибыль | 52 | 133 | 0 | 0 | 102
0.62 | 52 | 133 | 1 | 0 | 102
Электромонтажные работы при ремонте (10, 11) | 52 | 185 | 0 | 0 | 104
Накладные расходы | 52 | 186 | 0 | 0 | 102
0.85 | 52 | 186 | 1 | 0 | 102
Сметная прибыль | 52 | 187 | 0 | 0 | 102
0.65 | 52 | 187 | 1 | 0 | 102
Электромонтажные работы на других объектах (12, 13, 14, 16) | 52 | 188 | 0 | 0 | 104
Накладные расходы | 52 | 189 | 0 | 0 | 102
0.95 | 52 | 189 | 1 | 0 | 102
Сметная прибыль | 52 | 190 | 0 | 0 | 102
0.65 | 52 | 190 | 1 | 0 | 102
Конструкции из кирпича и блоков (17) | 52 | 191 | 0 | 0 | 104
Накладные расходы | 52 | 192 | 0 | 0 | 102
1.1 | 52 | 192 | 1 | 0 | 102
Сметная прибыль | 52 | 193 | 0 | 0 | 102
0.68 | 52 | 193 | 1 | 0 | 102
Перевозка (19) | 52 | 194 | 0 | 0 | 104
Накладные расходы | 52 | 195 | 0 | 0 | 102
1.22 | 52 | 195 | 1 | 0 | 102
Сметная прибыль | 52 | 196 | 0 | 0 | 102
0.8 | 52 | 196 | 1 | 0 | 102
Итого Накладные расходы | 52 | 58 | 0 | 0 | 102
1 | 52 | 58 | 1 | 0 | 102
Итого Сметная прибыль | 52 | 59 | 0 | 0 | 102
1 | 52 | 59 | 1 | 0 | 102
Итого | 52 | 60 | 0 | 0 | 103
0 | 52 | 60 | 1 | 0 | 103
Индекс СМР | 52 | 61 | 0 | 0 | 102
5.56 | 52 | 61 | 1 | 0 | 102
Итого по перевозке (с индексом СМР "автомобильные перевозки") | 52 | 65 | 0 | 0 | 102
5.61 | 52 | 65 | 1 | 0 | 102
Итого по погрузке/разгрузке (с индексом СМР "автомобильные перевозки") | 52 | 66 | 0 | 0 | 102
5.61 | 52 | 66 | 1 | 0 | 102
Итого | 52 | 67 | 0 | 0 | 103
0 | 52 | 67 | 1 | 0 | 103
Временные здания и сооружения | 52 | 68 | 0 | 0 | 102
0 | 52 | 68 | 1 | 0 | 102
Итого | 52 | 69 | 0 | 0 | 103
0 | 52 | 69 | 1 | 0 | 103
Зимнее удорожание | 52 | 70 | 0 | 0 | 102
0 | 52 | 70 | 1 | 0 | 102
Итого | 52 | 71 | 0 | 0 | 103
0 | 52 | 71 | 1 | 0 | 103
Непредвиденные расходы | 52 | 72 | 0 | 0 | 102
0 | 52 | 72 | 1 | 0 | 102
Итого | 52 | 73 | 0 | 0 | 103
0 | 52 | 73 | 1 | 0 | 103
НДС | 52 | 74 | 0 | 0 | 102
18% | 52 | 74 | 1 | 0 | 102
Итого | 52 | 75 | 0 | 0 | 103
0 | 52 | 75 | 1 | 0 | 103
№ п/п | 52 | 212 | 0 | 0 | 1600
Шифр и номер позиции норматива | 52 | 212 | 1 | 0 | 1600
Наименование работ и затрат | 52 | 212 | 2 | 0 | 1600
Количество | 52 | 212 | 3 | 0 | 1600
ед. изм. | 52 | 212 | 4 | 0 | 1600
Стоимость на единицу, руб | 52 | 212 | 5 | 0 | 1600
Всего | 52 | 212 | 6 | 0 | 1600
Основной зарплаты | 52 | 212 | 7 | 0 | 1600
Экспл. машин | 52 | 212 | 8 | 0 | 1600
В т.ч. зарплаты | 52 | 212 | 9 | 0 | 1600
Общая стоимость, руб. | 52 | 212 | 10 | 0 | 1600
Всего | 52 | 212 | 11 | 0 | 1600
Основной зарплаты | 52 | 212 | 12 | 0 | 1600
Экспл. машин | 52 | 212 | 13 | 0 | 1600
В т.ч. зарплаты | 52 | 212 | 14 | 0 | 1600
Затраты труда рабочих, чел.-ч. не занят. обсл. машин | 52 | 212 | 15 | 0 | 1600
обслуживающ. машины | 52 | 212 | 16 | 0 | 1600
На един. | 52 | 212 | 17 | 0 | 1600
Всего | 52 | 212 | 18 | 0 | 1600
1 | 52 | 217 | 0 | 0 | 1608
301-1186 | 52 | 217 | 1 | 0 | 1608
Зонты вытяжные над оборудованием из листовой горячекатаной и сортовой стали | 52 | 217 | 2 | 0 | 1608
м2 | 52 | 217 | 3 | 0 | 1608
-2.88 | 52 | 217 | 4 | 0 | 1608
133.06 | 52 | 217 | 5 | 0 | 1608
-1 | 52 | 217 | 6 | 0 | 1608
2 | 52 | 218 | 0 | 0 | 1608
прайс | 52 | 218 | 1 | 0 | 1608
Зонты вытяжные над оборудованием (РосTex) 450х1600х1800 Серия 1600 OS31618 | 52 | 218 | 2 | 0 | 1608
м2 | 52 | 218 | 3 | 0 | 1608
2.88 | 52 | 218 | 4 | 0 | 1608
2560.45 | 52 | 218 | 5 | 0 | 1608
1 | 52 | 218 | 6 | 0 | 1608
3 | 52 | 219 | 0 | 0 | 1608
301-1773 | 52 | 219 | 1 | 0 | 1608
Воздуховоды из листовой стали толщиной 0,5 мм, периметром до 1000 мм | 52 | 219 | 2 | 0 | 1608
м2 | 52 | 219 | 3 | 0 | 1608
8 | 52 | 219 | 4 | 0 | 1608
76.99 | 52 | 219 | 5 | 0 | 1608
100 | 52 | 219 | 6 | 0 | 1608
4 | 52 | 227 | 0 | 0 | 1608
прайс | 52 | 227 | 1 | 0 | 1608
Вентиляторы канальные ВК-315Б, мощностью 0,32 кВт Titan ВК-315 5219 | 52 | 227 | 2 | 0 | 1608
комплект | 52 | 227 | 3 | 0 | 1608
1 | 52 | 227 | 4 | 0 | 1608
882.09 | 52 | 227 | 5 | 0 | 1608
1 | 52 | 227 | 6 | 0 | 1608
5 | 52 | 221 | 0 | 0 | 1608
301-0296 | 52 | 221 | 1 | 0 | 1608
Зонты вентиляционных систем из листовой и сортовой стали, круглые, диаметром шахты 200 мм | 52 | 221 | 2 | 0 | 1608
шт. | 52 | 221 | 3 | 0 | 1608
1 | 52 | 221 | 4 | 0 | 1608
138.79 | 52 | 221 | 5 | 0 | 1608
1 | 52 | 221 | 6 | 0 | 1608
6 | 52 | 222 | 0 | 0 | 1608
509-9900 | 52 | 222 | 1 | 0 | 1608
Строительный мусор | 52 | 222 | 2 | 0 | 1608
т | 52 | 222 | 3 | 0 | 1608
0.0342 | 52 | 222 | 4 | 0 | 1608
0 | 52 | 222 | 5 | 0 | 1608
3.42 | 52 | 222 | 6 | 0 | 1608
7 | 52 | 223 | 0 | 0 | 1608
101-1251 | 52 | 223 | 1 | 0 | 1608
Стекло листовое площадью до 1,0 м2, 1 группы, толщиной 4 мм, марки М5 | 52 | 223 | 2 | 0 | 1608
м2 | 52 | 223 | 3 | 0 | 1608
-1.04 | 52 | 223 | 4 | 0 | 1608
21.7 | 52 | 223 | 5 | 0 | 1608
-104 | 52 | 223 | 6 | 0 | 1608
8 | 52 | 224 | 0 | 0 | 1608
прайс | 52 | 224 | 1 | 0 | 1608
Сэндвич панель 240/5,56/1,18 | 52 | 224 | 2 | 0 | 1608
м2 | 52 | 224 | 3 | 0 | 1608
1.04 | 52 | 224 | 4 | 0 | 1608
36.58 | 52 | 224 | 5 | 0 | 1608
104 | 52 | 224 | 6 | 0 | 1608
9 | 52 | 231 | 0 | 0 | 1608
прайс | 52 | 231 | 1 | 0 | 1608
Провод 3х2,5 ВВГнГ LS | 52 | 231 | 2 | 0 | 1608
0 | 52 | 231 | 3 | 0 | 1608
3.5 | 52 | 231 | 4 | 0 | 1608
5.75 | 52 | 231 | 5 | 0 | 1608
1 | 52 | 231 | 6 | 0 | 1608
10 | 52 | 235 | 0 | 0 | 1608
прайс | 52 | 235 | 1 | 0 | 1608
Бокс с автоматом ВА47-29 3П до 25 А | 52 | 235 | 2 | 0 | 1608
0 | 52 | 235 | 3 | 0 | 1608
1 | 52 | 235 | 4 | 0 | 1608
62.9 | 52 | 235 | 5 | 0 | 1608
1 | 52 | 235 | 6 | 0 | 1608
ИТОГО: | 52 | 215 | 0 | 0 | 1603
СОСТАВИЛ | 52 | 15 | 0 | 0 | 2000
0 | 52 | 15 | 1 | 0 | 2000
0 | 52 | 15 | 2 | 0 | 2000
ПРОВЕРИЛ | 52 | 15 | 3 | 0 | 2000
0 | 52 | 15 | 4 | 0 | 2000
0 | 52 | 15 | 5 | 0 | 2000