## hx_abc4
Утверждаю - заведующий МБДОУ №161 Вайнштейн Е.Н.
ЛОКАЛЬНЫЙ СМЕТНЫЙ РАСЧЕТ №
(локальная смета)
на | Замена линолеума, плинтусов в музыкально-физкультурном зале МБДОУ №161 по адресу : г. Иваново, пер. Чапаева, 19А,
(наименование работ и затрат, наименование объекта)
|  |  |  | Сметная стоимость | [6 empty] | 47.776 | тыс.руб.
Составлена 2000-1кв 2014г | [11 empty] | руб.
N п/п | Шифр и номер позиции норматива | Наименование работ и затрат | Количество | Стоимость единицы |  |  | Общая стоимость |  |  |  | Затраты труда рабочих, чел.-ч, не занятых обслуж. машин
|  |  |  | Всего | экспл. машин | материалов | Всего | оплаты труда | экспл. машин | материалов
|  |  | Единица измерения | оплаты труда | в т.ч. оплаты труда | возвр. мате-риалов |  |  | в т.ч. оплаты труда | возвр. мате-риалов | обслуживающие маш.
[11 empty] | на един. | всего
1 | 2 | 3 | 4 | 5 | 6 | 7 | 8 | 9 | 10 | 11 | 12 | 13
1 | 57-3-1 ФЕРр-2001 Минстрой РФ пр. № 31 | Разборка плинтусов деревянных и из пластмассовых материалов | 0.25 | 29.41 | -- | -- | 7 | 7 | -- | -- | 3.77 | 1
|  |  | 100 м плинтуса | 29.41 | -- | -- |  |  | -- |  | -- | --
|  | НР от ОЗП+ЗПМ - 80% |  | 23.53 |  |  | 6
|  | СП от ОЗП+ЗПМ - 68% |  | 20 |  |  | 5
|  | Сметная стоимость |  |  |  |  | 18
2 | 11-01-036-04 ФЕР-2001 Минстрой РФ пр. № 31 к=1,2 к=1,15 к=1,25 | Устройство покрытий из линолеума насухо со свариванием полотнищ в стыках | 0.75 | 7449.13 | 105.73 | 6983.19 | 5587 | 270 | 79 | 5238 | 43.35 | 33
|  |  | 100 м2 покрытия | 360.21 | 6.89 | -- |  |  | 5 |  | 0.51 | --
|  | НР от ОЗП+ЗПМ - 110,7% (=123х0,9) |  | 406.37 |  |  | 305
|  | СП от ОЗП+ЗПМ - 63,75% (=75х0,85) |  | 234.02 |  |  | 176
|  | Сметная стоимость |  |  |  |  | 6068
3 | 101-0562 ФССЦ-2001 Минстрой РФ пр. № 31 | Линолеум поливинилхлоридный на теплоизолирующей подоснове марок ПР-ВТ, ВК-ВТ, ЭК-ВТ | 76.5 | -67.8 | -- | -67.8 | -5187 | -- | -- | -5187 | -- | --
|  |  | м2 | -- | -- | -- |  |  | -- |  | -- | --
4 | 101-7180 ФССЦ-2001 Минстрой РФ пр. № 31 | Линолеум коммерческий гетерогенный "ТАРКЕТТ" (толщина 2 мм, толщина защитного слоя 0,5 мм, класс 33/41, пож. безопасность Г1, В2, РП1, Д2, Т2) | 76.5 | 77.5 | -- | 77.5 | 5929 | -- | -- | 5929 | -- | --
|  |  | м2 | -- | -- | -- |  |  | -- |  | -- | --
5 | 11-01-040-03 ФЕР-2001 Минстрой РФ пр. № 31 к=1,2 к=1,15 к=1,25 | Устройство плинтусов поливинилхлоридных на винтах самонарезающих | 0.25 | 1496.37 | 16.86 | 1395.14 | 374 | 21 | 4 | 349 | 9.19 | 2
|  |  | 100 м плинтуса | 84.37 | -- | -- |  |  | -- |  | -- | --
|  | НР от ОЗП+ЗПМ - 110,7% (=123х0,9) |  | 93.4 |  |  | 23
|  | СП от ОЗП+ЗПМ - 63,75% (=75х0,85) |  | 53.79 |  |  | 13
|  | Сметная стоимость |  |  |  |  | 410
6 | 11-01-049-01 ФЕР-2001 Минстрой РФ пр. № 31 к=1,2 к=1,15 к=1,25 | Укладка металлического накладного профиля (порога) | 0.017 | 315.75 | 34.66 | 80.4 | 5 | 3 | 1 | 1 | 22.96 | --
|  |  | 100 м профиля | 200.69 | -- | -- |  |  | -- |  | -- | --
|  | НР от ОЗП+ЗПМ - 110,7% (=123х0,9) |  | 222.17 |  |  | 4
|  | СП от ОЗП+ЗПМ - 63,75% (=75х0,85) |  | 127.94 |  |  | 2
|  | Сметная стоимость |  |  |  |  | 11
7 | 126-9002 | Профили стыкоперекрывающие из алюминиевых сплавов (порожки) с покрытием | 1.785 | 17.1 | -- | 17.1 | 31 | -- | -- | 31 | -- | --
|  |  | м | -- | -- | -- |  |  | -- |  | -- | --
8 | 01-01-01-041 ФСЦпг-2001 Минстрой РФ пр. № 31 | Погрузка при автомобильных перевозках мусора строительного с погрузкой вручную | 0.0275 | 42.98 | 32.19 | 6.64 | 1 | -- | 1 | -- | 0.58 | --
|  |  | 1 т груза | 4.15 | -- | -- |  |  | -- |  | -- | --
9 | 03-21-01-020 ФСЦпг-2001 Минстрой РФ пр. № 31 | Перевозка грузов I класса автомобилями-самосвалами грузоподъемностью 10 т работающих вне карьера на расстояние до 20 км | 0.0275 | 15.35 | 15.35 | -- | 1 | -- | -- | -- | -- | --
|  |  | 1 т груза | -- | -- | -- |  |  | -- |  | -- | --
|  | Итого прямые затраты по смете: | руб. |  |  |  | 6748 | 302 | 85 | 6360 |  | 36
|  |  | руб. | [5 empty] | 5 |  |  | --
| Стоимость общестроительных работ - |  | руб. |  |  |  | 6748
| Материалы - |  | руб. |  |  |  | 5588
| Всего оплата труда - |  | руб. |  |  |  |  | 307
| Стоимость материалов и конструкций - |  | руб. |  |  |  | 773
|  | Накладные расходы - | руб. |  |  |  | 338
|  | Сметная прибыль - | руб. |  |  |  | 196
| Всего, стоимость общестроительных работ - |  | руб. |  |  |  | 7282
|  | Нормативная трудоемкость - | чел.-ч | [8 empty] | 37
|  | Сметная заработная плата - | руб. |  |  |  |  | 307
|  | Итого по смете: | руб. |  |  |  | 7282
|  | Нормативная трудоемкость - | чел.-ч | [8 empty] | 37
|  | Сметная заработная плата - | руб. |  |  |  |  | 307
Пересчет итогов в цены на 1-2014 г.
| Оплата труда осн. рабочих |  | 302 | х 5,56 |  |  | 1679
| Затраты на экспл. машин |  | 85 | х 5,56 |  |  | 473
| (в т.ч. опл. труда механизаторов) |  | 5 | х 5,56 |  |  |  |  | 28
| Стоимость материальных ресурсов |  | 6361 | х 5,56 |  |  | 35367
| Итого прямых затрат | [5 empty] | 37519
| Накладные расходы в текущих ценах |  | 338 | х 5,56 | х 1,0 |  | 1879
| Сметная прибыль в текущих ценах |  | 196 | х 5,56 | х 1,0 |  | 1090
| ИТОГО в ценах на 1-2014 г. | [5 empty] | 40488
| Налог на добавленную стоимость (НДС) |  | 18 % |  |  |  | 7287.84
| Итого с налогом на добавленную стоимость (НДС) | [5 empty] | 47775.84
| Составил |  |  | Захарова