## hx_abc4
УТВЕРЖДАЮ:
Заведующий МБДОУ "Детский сад №161"
_________Е.Н.Вайнштейн
"____" _______________2014 г.
МБДОУ "Детский сад №161 " по адресу :г.Иваново ,пер.Чапаева д.19 А
(наименование стройки)
ЛОКАЛЬНЫЙ СМЕТНЫЙ РАСЧЕТ №
(локальная смета)
на | Ремонтные работы (ремонт потолка в музыкально-физкультурном зале)
(наименование работ и затрат, наименование объекта)
Основание:
|  |  |  | Сметная стоимость | [6 empty] | 28.704 | тыс.руб.
Составлена 1кв 2014г | [11 empty] | руб.
N п/п | Шифр и номер позиции норматива | Наименование работ и затрат | Количество | Стоимость единицы |  |  | Общая стоимость |  |  |  | Затраты труда рабочих, чел.-ч, не занятых обслуж. машин
|  |  |  | Всего | экспл. машин | материалов | Всего | оплаты труда | экспл. машин | материалов
|  |  | Единица измерения | оплаты труда | в т.ч. оплаты труда | возвр. мате-риалов |  |  | в т.ч. оплаты труда | возвр. мате-риалов | обслуживающие маш.
[11 empty] | на един. | всего
1 | 2 | 3 | 4 | 5 | 6 | 7 | 8 | 9 | 10 | 11 | 12 | 13
1 | 53-21-15 ФЕРр-2001 Минстрой РФ пр. № 31 | Устройство промазки и расшивка швов панелей перекрытий раствором снизу | 0.81 | 533.37 | 0.87 | 25.17 | 432 | 411 | 1 | 20 | 49.69 | 40
|  |  | 100 м восстановленной герметизации стыков | 507.33 | -- | -- |  |  | -- |  | -- | --
|  | Наименование затрат | Базисная стоимость | Коэф-ты тех. части | На ед. в базисных | Коэф-ты пересчета | На ед. в текущих | В текущих ценах |  |  | Стоимость 1 чел.-ч
|  | Оплата труда рабочих, ср. разряд-4,4 | 507.33 | 1 | 507.33 | 1 | 507.33 | 411 |  |  | 10.21
|  | Затраты на эксплуатацию машин и механизмов | 0.87 | 1 | 0.87 | 1 | 0.87 |  | 1
|  | Стоимость материалов | 25.17 | 1 | 25.17 | 1 | 25.17 |  |  | 20
|  | НР от ОЗП+ЗПМ - 86% |  | 436.3 |  |  | 353
|  | СП от ОЗП+ЗПМ - 70% |  | 355.13 |  |  | 288
|  | Сметная стоимость |  |  |  |  | 1073
2 | 67-8-2 ФЕРр-2001 Минстрой РФ пр. № 31 | Смена светильников с люминесцентными лампами(снятие и монтаж на время ремонта) | 0.12 | 22073.45 | 2.5 | 20500 | 2649 | 189 | -- | 2460 | 163.3 | 20
|  |  | 100 шт. | 1570.95 | 1.08 | -- |  |  | -- |  | 0.08 | --
|  | Наименование затрат | Базисная стоимость | Коэф-ты тех. части | На ед. в базисных | Коэф-ты пересчета | На ед. в текущих | В текущих ценах |  |  | Стоимость 1 чел.-ч
|  | Оплата труда рабочих, ср. разряд-4 | 1570.95 | 1 | 1570.95 | 1 | 1570.95 | 189 |  |  | 9.62
|  | Затраты на эксплуатацию машин и механизмов | 2.5 | 1 | 2.5 | 1 | 2.5 |  | --
|  | в т.ч. эксплуатация машин без оплаты труда | 1.42 | 1 | 1.42 | 1 | 1.42 |  | --
|  | в т.ч. оплата труда машинистов | 1.08 | 1 | 1.08 | 1 | 1.08 |  | -- |  | 13.5
|  | Стоимость материалов | 20500 | 1 | 20500 | 1 | 20500 |  |  | 2460
|  | НР от ОЗП+ЗПМ - 85% |  | 1336.23 |  |  | 160
|  | СП от ОЗП+ЗПМ - 65% |  | 1021.82 |  |  | 123
|  | Сметная стоимость |  |  |  |  | 2932
3 | 509-0768 ФССЦ-2001 Минстрой РФ пр. № 31 | Светильники с люминесцентными лампами для общественных помещений потолочный с рассеивателем цельным из оргстекла, со стартерными ПРА, тип ЛПО02-4х40/П-01 УХЛ4 | 12 | -205 | -- | -205 | -2460 | -- | -- | -2460 | -- | --
|  |  | шт. | -- | -- | -- |  |  | -- |  | -- | --
|  | Наименование затрат | Базисная стоимость | Коэф-ты тех. части | На ед. в базисных | Коэф-ты пересчета | На ед. в текущих | В текущих ценах |  |  | Стоимость 1 чел.-ч
|  | Ресурсы по проекту | -205 | 1 | -205 | 1 | -205 |  |  | -2460
4 | 67-8-1 ФЕРр-2001 Минстрой РФ пр. № 31 | Смена светильников с лампами накаливания(снятие и монтаж прожектора на время ремонта) | 0.05 | 858.08 | 0.94 | -- | 43 | 43 | -- | -- | 89.1 | 4
|  |  | 100 шт. | 857.14 | 0.41 | -- |  |  | -- |  | 0.03 | --
|  | Наименование затрат | Базисная стоимость | Коэф-ты тех. части | На ед. в базисных | Коэф-ты пересчета | На ед. в текущих | В текущих ценах |  |  | Стоимость 1 чел.-ч
|  | Оплата труда рабочих, ср. разряд-4 | 857.14 | 1 | 857.14 | 1 | 857.14 | 43 |  |  | 9.62
|  | Затраты на эксплуатацию машин и механизмов | 0.94 | 1 | 0.94 | 1 | 0.94 |  | --
|  | в т.ч. эксплуатация машин без оплаты труда | 0.53 | 1 | 0.53 | 1 | 0.53 |  | --
|  | в т.ч. оплата труда машинистов | 0.41 | 1 | 0.41 | 1 | 0.41 |  | -- |  | 13.67
|  | Стоимость материалов = 5978 - 5978 | -- | 1 | -- | 1 | -- |  |  | --
|  | НР от ОЗП+ЗПМ - 85% |  | 728.92 |  |  | 36
|  | СП от ОЗП+ЗПМ - 65% |  | 557.41 |  |  | 28
|  | Сметная стоимость |  |  |  |  | 107
5 | 15-02-019-04 ФЕР-2001 Минстрой РФ пр. № 31 | Сплошное выравнивание внутренних поверхностей (однослойное оштукатуривание)из сухих растворных смесей толщиной до 10 мм потолков | 0.122 | 3730.64 | 51.44 | 2829.31 | 455 | 104 | 6 | 345 | 87.08 | 11
|  |  | 100 м2 оштукатуриваемой поверхности | 849.89 | 33.81 | -- |  |  | 4 |  | 3.27 | --
|  | Наименование затрат | Базисная стоимость | Коэф-ты тех. части | На ед. в базисных | Коэф-ты пересчета | На ед. в текущих | В текущих ценах |  |  | Стоимость 1 чел.-ч
|  | Оплата труда рабочих, ср. разряд-4,1 | 615.86 | 1.38 | 849.89 | 1 | 849.89 | 104 |  |  | 9.76
|  | Затраты на эксплуатацию машин и механизмов | 34.29 | 1.5 | 51.44 | 1 | 51.44 |  | 6
|  | в т.ч. эксплуатация машин без оплаты труда | 11.75 | 1.5 | 17.63 | 1 | 17.63 |  | 2
|  | в т.ч. оплата труда машинистов | 22.54 | 1.5 | 33.81 | 1 | 33.81 |  | 4 |  | 10.34
|  | Стоимость материалов | 2829.31 | 1 | 2829.31 | 1 | 2829.31 |  |  | 345
|  | НР от ОЗП+ЗПМ - 94,5% (=105х0,9) |  | 835.09 |  |  | 102
|  | СП от ОЗП+ЗПМ - 46,75% (=55х0,85) |  | 413.13 |  |  | 50
|  | Сметная стоимость |  |  |  |  | 607
6 | 15-04-006-01 ФЕР-2001 Минстрой РФ пр. № 31 | Покрытие поверхностей грунтовкой глубокого проникновения за 1 раз потолков | 0.75 | 109.48 | 1.77 | 0.18 | 82 | 81 | 1 | -- | 11.18 | 8
|  |  | 100 м2 покрытия | 107.53 | 0.21 | -- |  |  | -- |  | 0.02 | --
|  | Наименование затрат | Базисная стоимость | Коэф-ты тех. части | На ед. в базисных | Коэф-ты пересчета | На ед. в текущих | В текущих ценах |  |  | Стоимость 1 чел.-ч
|  | Оплата труда рабочих, ср. разряд-4 | 77.92 | 1.38 | 107.53 | 1 | 107.53 | 81 |  |  | 9.62
|  | Затраты на эксплуатацию машин и механизмов | 1.18 | 1.5 | 1.77 | 1 | 1.77 |  | 1
|  | в т.ч. эксплуатация машин без оплаты труда | 1.04 | 1.5 | 1.56 | 1 | 1.56 |  | 1
|  | в т.ч. оплата труда машинистов | 0.14 | 1.5 | 0.21 | 1 | 0.21 |  | -- |  | 10.5
|  | Стоимость материалов | 0.18 | 1 | 0.18 | 1 | 0.18 |  |  | 0
|  | НР от ОЗП+ЗПМ - 94,5% (=105х0,9) |  | 101.81 |  |  | 76
|  | СП от ОЗП+ЗПМ - 46,75% (=55х0,85) |  | 50.37 |  |  | 38
|  | Сметная стоимость |  |  |  |  | 196
7 | 101-1944 ФССЦ-2001 Минстрой РФ пр. № 31 | Грунтовка для внутренних работ ВАК-01-У | 0.00975 | 11300 | -- | 11300 | 110 | -- | -- | 110 | -- | --
|  |  | т | -- | -- | -- |  |  | -- |  | -- | --
|  | Наименование затрат | Базисная стоимость | Коэф-ты тех. части | На ед. в базисных | Коэф-ты пересчета | На ед. в текущих | В текущих ценах |  |  | Стоимость 1 чел.-ч
|  | Ресурсы по проекту | 11300 | 1 | 11300 | 1 | 11300 |  |  | 110
8 | 15-04-005-04 ФЕР-2001 Минстрой РФ пр. № 31 | Окраска поливинилацетатными водоэмульсионными составами улучшенная по штукатурке потолков | 0.122 | 2054.73 | 21.86 | 1365.67 | 251 | 81 | 3 | 167 | 74.38 | 9
|  |  | 100 м2 окрашиваемой поверхности | 667.2 | 0.41 | -- |  |  | -- |  | 0.03 | --
|  | Наименование затрат | Базисная стоимость | Коэф-ты тех. части | На ед. в базисных | Коэф-ты пересчета | На ед. в текущих | В текущих ценах |  |  | Стоимость 1 чел.-ч
|  | Оплата труда рабочих, ср. разряд-3,4 | 483.48 | 1.38 | 667.2 | 1 | 667.2 | 81 |  |  | 8.97
|  | Затраты на эксплуатацию машин и механизмов | 14.57 | 1.5 | 21.86 | 1 | 21.86 |  | 3
|  | в т.ч. эксплуатация машин без оплаты труда | 14.3 | 1.5 | 21.45 | 1 | 21.45 |  | 3
|  | в т.ч. оплата труда машинистов | 0.27 | 1.5 | 0.41 | 1 | 0.41 |  | -- |  | 13.67
|  | Стоимость материалов | 1365.67 | 1 | 1365.67 | 1 | 1365.67 |  |  | 167
|  | НР от ОЗП+ЗПМ - 94,5% (=105х0,9) |  | 630.89 |  |  | 77
|  | СП от ОЗП+ЗПМ - 46,75% (=55х0,85) |  | 312.11 |  |  | 38
|  | Сметная стоимость |  |  |  |  | 366
9 | 62-17-1 ФЕРр-2001 Минстрой РФ пр. № 31 | Окрашивание водоэмульсионными составами поверхностей потолков, ранее окрашенных известковой или клеевой краской, с расчисткой старой краски более 35% | 0.628 | 1914.84 | 8.36 | 1612.55 | 1203 | 185 | 5 | 1013 | 34.02 | 21
|  |  | 100 м2 окрашиваемой поверхности | 293.93 | 1.35 | -- |  |  | 1 |  | 0.1 | --
|  | Наименование затрат | Базисная стоимость | Коэф-ты тех. части | На ед. в базисных | Коэф-ты пересчета | На ед. в текущих | В текущих ценах |  |  | Стоимость 1 чел.-ч
|  | Оплата труда рабочих, ср. разряд-3,1 | 293.93 | 1 | 293.93 | 1 | 293.93 | 185 |  |  | 8.64
|  | Затраты на эксплуатацию машин и механизмов | 8.36 | 1 | 8.36 | 1 | 8.36 |  | 5
|  | в т.ч. эксплуатация машин без оплаты труда | 7.01 | 1 | 7.01 | 1 | 7.01 |  | 4
|  | в т.ч. оплата труда машинистов | 1.35 | 1 | 1.35 | 1 | 1.35 |  | 1 |  | 13.5
|  | Стоимость материалов | 1612.55 | 1 | 1612.55 | 1 | 1612.55 |  |  | 1013
|  | НР от ОЗП+ЗПМ - 80% |  | 236.22 |  |  | 148
|  | СП от ОЗП+ЗПМ - 50% |  | 147.64 |  |  | 93
|  | Сметная стоимость |  |  |  |  | 1444
|  | Итого прямые затраты по смете: | руб. |  |  |  | 2764 | 1093 | 17 | 1654 |  | 114
|  |  | руб. | [5 empty] | 5 |  |  | --
| Стоимость монтажных работ - |  | руб. |  |  |  | 232
| Материалы - |  | руб. |  |  |  | 2460
| Всего оплата труда - |  | руб. |  |  |  |  | 232
| Стоимость материалов и конструкций - |  | руб. |  |  |  | -2460
|  | Накладные расходы - | руб. |  |  |  | 197
|  | Сметная прибыль - | руб. |  |  |  | 150
| Всего, стоимость монтажных работ - |  | руб. |  |  |  | 579
|  | Нормативная трудоемкость - | чел.-ч | [8 empty] | 24
|  | Сметная заработная плата - | руб. |  |  |  |  | 232
| Стоимость общестроительных работ - |  | руб. |  |  |  | 2533
| Материалы - |  | руб. |  |  |  | 1545
| в т.ч. транспортные расходы - |  | руб. |  |  |  | 11
| Всего оплата труда - |  | руб. |  |  |  |  | 866
| Стоимость материалов и конструкций - |  | руб. |  |  |  | 110
|  | Накладные расходы - | руб. |  |  |  | 757
|  | Сметная прибыль - | руб. |  |  |  | 507
| Всего, стоимость общестроительных работ - |  | руб. |  |  |  | 3796
|  | Нормативная трудоемкость - | чел.-ч | [8 empty] | 90
|  | Сметная заработная плата - | руб. |  |  |  |  | 866
|  | Итого по смете: | руб. |  |  |  | 4375
|  | Нормативная трудоемкость - | чел.-ч | [8 empty] | 114
|  | Сметная заработная плата - | руб. |  |  |  |  | 1098
Пересчет итогов в цены на г.
| Оплата труда осн. рабочих |  | 1093 | х 5,56 |  |  | 6077
| Затраты на экспл. машин |  | 16 | х 5,56 |  |  | 89
| (в т.ч. опл. труда механизаторов) |  | 5 | х 5,56 |  |  |  |  | 28
| Стоимость материальных ресурсов |  | 1655 | х 5,56 |  |  | 9202
| Итого прямых затрат | [5 empty] | 15368
| Накладные расходы в текущих ценах |  | 954 | х 5,56 | х 1,0 |  | 5304
| Сметная прибыль в текущих ценах |  | 657 | х 5,56 | х 1,0 |  | 3653
| ИТОГО в ценах на г. | [5 empty] | 24325
| Налог на добавленную стоимость (НДС) |  | 18 % |  |  |  | 4378.5
| Итого с налогом на добавленную стоимость (НДС) | [5 empty] | 28703.5
| Итого в прогнозном уровне |  | 28703.5 | х
| Составил |  |  | Шитова Т.А

## дв
СОГЛАСОВАНО: |  |  | УТВЕРЖДАЮ:
Заведующий МБДОУ "Детский сад №161"
_________Е.Н.Вайнштейн
"____" _______________2014 г.
ВЕДОМОСТЬ ОБЪЕМОВ РАБОТ
МБДОУ МБДОУ "Детский сад №161 " по адресу :г.Иваново ,пер.Чапаева д.19 А
(наименование стройки)
Объект | Ремонтные работы (ремонт потолка в музыкально-физкультурном зале)
(наименование работ и затрат, наименование объекта)
№ п/п | Наименование работ | Единица измерения | Количество | Формула расчета объемов
1 | 2 | 3 | 4 | 5
1 | Устройство промазки и расшивка швов панелей перекрытий раствором снизу | 100 м восстановленной герметизации стыков | 0.81 | 21,55:100
2 | Смена светильников с люминесцентными лампами(снятие и монтаж на время ремонта) | 100 шт. | 0.12 | 11,8:100
3 | Смена светильников с лампами накаливания(снятие и монтаж прожектора на время ремонта) | 100 шт. | 0.05 | 21,55:100
4 | Сплошное выравнивание внутренних поверхностей (однослойное оштукатуривание)из сухих растворных смесей толщиной до 10 мм потолков | 100 м2 оштукатуриваемой поверхности | 0.122 | 12,15:100
5 | Покрытие поверхностей грунтовкой глубокого проникновения за 1 раз потолков | 100 м2 покрытия | 0.75 | 14,2:100
6 | Окраска поливинилацетатными водоэмульсионными составами улучшенная по штукатурке потолков | 100 м2 окрашиваемой поверхности | 0.122
7 | Окрашивание водоэмульсионными составами поверхностей потолков, ранее окрашенных известковой или клеевой краской, с расчисткой старой краски более 35% | 100 м2 окрашиваемой поверхности | 0.628