## hx_abc4
Утверждаю - заведующий МБДОУ № 28
ЛОКАЛЬНЫЙ СМЕТНЫЙ РАСЧЕТ №
(локальная смета)
на | Замена оконных блоков в спальне МБДОУ № 28,
(наименование работ и затрат, наименование объекта)
|  |  |  | Сметная стоимость | [6 empty] | 130 | тыс.руб.
Составлена 2000- 1кв 2014г | [11 empty] | руб.
N п/п | Шифр и номер позиции норматива | Наименование работ и затрат | Количество | Стоимость единицы |  |  | Общая стоимость |  |  |  | Затраты труда рабочих, чел.-ч, не занятых обслуж. машин
|  |  |  | Всего | экспл. машин | материалов | Всего | оплаты труда | экспл. машин | материалов
|  |  | Единица измерения | оплаты труда | в т.ч. оплаты труда | возвр. мате-риалов |  |  | в т.ч. оплаты труда | возвр. мате-риалов | обслуживающие маш.
[11 empty] | на един. | всего
1 | 2 | 3 | 4 | 5 | 6 | 7 | 8 | 9 | 10 | 11 | 12 | 13
1 | 46-04-012-01 ФЕР-2001 Минстрой РФ пр. № 31 | Разборка деревянных заполнений проемов оконных с подоконными досками | 0.216 | 1767.24 | 241.95 | -- | 382 | 329 | 52 | -- | 188.54 | 41
|  |  | 100 м2 | 1525.29 | 104.49 | -- |  |  | 23 |  | 7.74 | 2
|  | НР от ОЗП+ЗПМ - 99% (=110х0,9) |  | 1613.48 |  |  | 349
|  | СП от ОЗП+ЗПМ - 59,5% (=70х0,85) |  | 969.72 |  |  | 209
|  | Сметная стоимость |  |  |  |  | 940
2 | 10-01-034-08 ФЕР-2001 Минстрой РФ пр. № 31 к=1,2 к=1,15 к=1,25 | Установка в жилых и общественных зданиях оконных блоков из ПВХ профилей поворотных (откидных, поворотно-откидных) с площадью проема более 2 м2 трехстворчатых, в том числе при наличии створок глухого остекления | 0.216 | 219475.76 | 620.69 | 217056.02 | 47407 | 389 | 134 | 46884 | 205.84 | 44
|  |  | 100 м2 проемов | 1799.05 | 13.37 | -- |  |  | 3 |  | 0.99 | --
|  | НР от ОЗП+ЗПМ - 106,2% (=118х0,9) |  | 1924.79 |  |  | 416
|  | СП от ОЗП+ЗПМ - 53,55% (=63х0,85) |  | 970.55 |  |  | 210
|  | Сметная стоимость |  |  |  |  | 48033
3 | 203-1073 ФССЦ-2001 Минстрой РФ пр. № 31 | Блок оконный пластиковый трехстворчатый, с поворотно-откидной створкой, однокамерным стеклопакетом (24 мм), площадью более 3,5 м2 | 21.6 | -2085.07 | -- | -2085.07 | -45038 | -- | -- | -45038 | -- | --
|  |  | м2 | -- | -- | -- |  |  | -- |  | -- | --
4 | прайс | Блок оконный пластиковый с двухкамерным стеклопакетом | 21.6 | 565.13 | -- | 565.13 | 12207 | -- | -- | 12207 | -- | --
|  |  | м2 | -- | -- | -- |  |  | -- |  | -- | --
5 | 10-01-035-01 ФЕР-2001 Минстрой РФ пр. № 31 к=1,2 к=1,15 к=1,25 | Установка подоконных досок из ПВХ в каменных стенах толщиной до 0,51 м | 0.12 | 4263.13 | 21.49 | 3992.2 | 512 | 30 | 3 | 479 | 29.24 | 4
|  |  | 100 п. м | 249.44 | 0.81 | -- |  |  | -- |  | 0.06 | --
|  | НР от ОЗП+ЗПМ - 106,2% (=118х0,9) |  | 265.76 |  |  | 32
|  | СП от ОЗП+ЗПМ - 53,55% (=63х0,85) |  | 134.01 |  |  | 16
|  | Сметная стоимость |  |  |  |  | 560
6 | прайс | Подоконная доска из ПВХ | 12 | 65.3 | -- | 65.3 | 784 | -- | -- | 784 | -- | --
|  |  | м.п. | -- | -- | -- |  |  | -- |  | -- | --
7 | 15-01-050-04 ФЕР-2001 Минстрой РФ пр. № 31 к=1,2 к=1,15 к=1,25 | Облицовка откосов декоративным бумажно-слоистым пластиком или листами из синтетических материалов по сплошному основанию на клее | 0.1344 | 12085.59 | 69.5 | 9907.19 | 1624 | 283 | 9 | 1332 | 229.73 | 31
|  |  | 100 м2 облицовки | 2108.9 | 1.62 | -- |  |  | -- |  | 0.12 | --
|  | НР от ОЗП+ЗПМ - 94,5% (=105х0,9) |  | 1994.44 |  |  | 268
|  | СП от ОЗП+ЗПМ - 46,75% (=55х0,85) |  | 986.67 |  |  | 133
|  | Сметная стоимость |  |  |  |  | 2025
8 | 101-1862 ФССЦ-2001 Минстрой РФ пр. № 31 | Пластик бумажно-слоистый 2 с декоративной стороной | 0.014112 | -89300 | -- | -89300 | -1260 | -- | -- | -1260 | -- | --
|  |  | 1000 м2 | -- | -- | -- |  |  | -- |  | -- | --
9 | прайс | Сендвич-панель | 13.44 | 35.76 | -- | 35.76 | 481 | -- | -- | 481 | -- | --
|  |  | м2 | -- | -- | -- |  |  | -- |  | -- | --
10 | 10-01-036-01 ФЕР-2001 Минстрой РФ пр. № 31 к=1,2 к=1,15 к=1,25 | Установка уголков ПВХ на клее | 0.336 | 413.87 | -- | 335 | 139 | 26 | -- | 113 | 9.25 | 3
|  |  | 100 п. м | 78.87 | -- | -- |  |  | -- |  | -- | --
|  | НР от ОЗП+ЗПМ - 106,2% (=118х0,9) |  | 83.76 |  |  | 28
|  | СП от ОЗП+ЗПМ - 53,55% (=63х0,85) |  | 42.23 |  |  | 14
|  | Сметная стоимость |  |  |  |  | 181
11 | 58-20-1 ФЕРр-2001 Минстрой РФ пр. № 31 | Смена обделок из листовой стали (поясков, сандриков, отливов, карнизов) шириной до 0,4 м | 0.12 | 2516.07 | 5.99 | 2156.85 | 302 | 42 | 1 | 259 | 41.41 | 5
|  |  | 100 м | 353.23 | 1.08 | -- |  |  | -- |  | 0.08 | --
|  | НР от ОЗП+ЗПМ - 83% |  | 294.08 |  |  | 35
|  | СП от ОЗП+ЗПМ - 65% |  | 230.3 |  |  | 28
|  | Сметная стоимость |  |  |  |  | 365
12 | 61-20-1 ФЕРр-2001 Минстрой РФ пр. № 31 | Ремонт штукатурки наружных прямолинейных откосов по камню и бетону цементно-известковым раствором с земли и лесов | 0.0504 | 5286.31 | 2.31 | 2279.61 | 266 | 151 | -- | 115 | 323.4 | 16
|  |  | 100 м2 отремонтированной поверхности | 3004.39 | -- | -- |  |  | -- |  | -- | --
|  | НР от ОЗП+ЗПМ - 79% |  | 2373.47 |  |  | 120
|  | СП от ОЗП+ЗПМ - 50% |  | 1502.2 |  |  | 76
|  | Сметная стоимость |  |  |  |  | 462
13 | 01-01-01-041 ФСЦпг-2001 Минстрой РФ пр. № 31 | Погрузка при автомобильных перевозках мусора строительного с погрузкой вручную | 1.3587 | 42.98 | 32.19 | 6.64 | 58 | 6 | 44 | 8 | 0.58 | 1
|  |  | 1 т груза | 4.15 | -- | -- |  |  | -- |  | -- | --
14 | 03-21-01-020 ФСЦпг-2001 Минстрой РФ пр. № 31 | Перевозка грузов I класса автомобилями-самосвалами грузоподъемностью 10 т работающих вне карьера на расстояние до 20 км | 1.3587 | 15.35 | 15.35 | -- | 21 | -- | 21 | -- | -- | --
|  |  | 1 т груза | -- | -- | -- |  |  | -- |  | -- | --
|  | Итого прямые затраты по смете: | руб. |  |  |  | 17884 | 1257 | 264 | 16363 |  | 145
|  |  | руб. | [5 empty] | 26 |  |  | 2
| Стоимость общестроительных работ - |  | руб. |  |  |  | 17884
| Материалы - |  | руб. |  |  |  | 49190
| Всего оплата труда - |  | руб. |  |  |  |  | 1283
| Стоимость материалов и конструкций - |  | руб. |  |  |  | -32827
|  | Накладные расходы - | руб. |  |  |  | 1247
|  | Сметная прибыль - | руб. |  |  |  | 685
| Всего, стоимость общестроительных работ - |  | руб. |  |  |  | 19817
|  | Нормативная трудоемкость - | чел.-ч | [8 empty] | 147
|  | Сметная заработная плата - | руб. |  |  |  |  | 1283
|  | Итого по смете: | руб. |  |  |  | 19817
|  | Нормативная трудоемкость - | чел.-ч | [8 empty] | 147
|  | Сметная заработная плата - | руб. |  |  |  |  | 1283
Пересчет итогов в цены на 1-2014 г.
| Оплата труда осн. рабочих |  | 1257 | х 5,56 |  |  | 6989
| Затраты на экспл. машин |  | 263 | х 5,56 |  |  | 1462
| (в т.ч. опл. труда механизаторов) |  | 26 | х 5,56 |  |  |  |  | 145
| Стоимость материальных ресурсов |  | 16363 | х 5,56 |  |  | 90978
| Итого прямых затрат | [5 empty] | 99429
| Накладные расходы в текущих ценах |  | 1247 | х 5,56 | х 1,0 |  | 6933
| Сметная прибыль в текущих ценах |  | 685 | х 5,56 | х 1,0 |  | 3808
| ИТОГО в ценах на 1-2014 г. | [5 empty] | 110170
| Налог на добавленную стоимость (НДС) |  | 18 % |  |  |  | 19830
| Итого с налогом на добавленную стоимость (НДС) | [5 empty] | 130000