## dv_abc4
Утверждаю - заведующий МБДОУ № 28
ВЕДОМОСТЬ ОБЪЕМОВ РАБОТ
Замена оконных блоков в спальне МБДОУ № 28
№ п/п | Наименование работ | Единица измерения | Количество | Формула расчета объемов
1 | 2 | 3 | 4 | 5
1 | Разборка деревянных заполнений проемов оконных с подоконными досками | 100 м2 | 0.216 | 2.1,8.6:100
2 | Установка в жилых и общественных зданиях оконных блоков из ПВХ профилей поворотных (откидных, поворотно-откидных) с площадью проема более 2 м2 трехстворчатых, в том числе при наличии створок глухого остекления | 100 м2 проемов | 0.216 | 2.1,8.6:100
3 | Установка подоконных досок из ПВХ в каменных стенах толщиной до 0,51 м | 100 п. м | 0.12 | 2.6:100
4 | Облицовка откосов декоративным бумажно-слоистым пластиком или листами из синтетических материалов по сплошному основанию на клее | 100 м2 облицовки | 0.1344 | ((2+1,8.2).0,4.6):100
5 | Установка уголков ПВХ на клее | 100 п. м | 0.336 | ((2+1,8.2).6):100
6 | Смена обделок из листовой стали (поясков, сандриков, отливов, карнизов) шириной до 0,4 м | 100 м | 0.12 | 2.6:100
7 | Ремонт штукатурки наружных прямолинейных откосов по камню и бетону цементно-известковым раствором с земли и лесов | 100 м2 отремонтированной поверхности | 0.0504 | ((2+1,8.2).0,15.6):100
8 | Погрузка при автомобильных перевозках мусора строительного с погрузкой вручную | 1 т груза | 1.3587 | 10,6.0,06+3,42.2.1,8.6.0,01-0,016
9 | Перевозка грузов I класса автомобилями-самосвалами грузоподъемностью 10 т работающих вне карьера на расстояние до 20 км | 1 т груза | 1.3587 | 10,6.0,06+3,42.2.1,8.6.0,01-0,016