## dv_abc4
Утверждаю директор МБУ "ЦКиО г.Иванова" Калмыкова И.Б.
ВЕДОМОСТЬ ОБЪЕМОВ РАБОТ
Ремонт системы видеонаблюдения МБУ "ЦКиО г.Иванова"
№ п/п | Наименование работ | Единица измерения | Количество | Формула расчета объемов
1 | 2 | 3 | 4 | 5
1 | Аппаратура телевизионная с 1 малогабаритной беструбочной камерой снаружи | 1 компл. | 7 | 7
2 | Аппаратура телевизионная с 1 малогабаритной беструбочной камерой внутри | 1 компл. | 10 | 10
3 | Видеорегистратор Устройство видеоконтрольное | 1 шт. | 2 | 2
4 | Блок питания Устройство оптико-(фото)электрическое, блок питания и контроля | 1 шт. | 10 | 10
5 | Труба винипластовая по установленным конструкциям, по стенам и колоннам с креплением скобами, диаметр до 25 мм | 100 м | 4.1 | 410:100
6 | Затягивание провода в проложенные трубы и металлические рукава первого одножильного или многожильного в общей оплетке, суммарное сечение до 2,5 мм2 | 100 м | 4.1 | 410:100
7 | Короба пластмассовые шириной до 63 мм | 100 м | 5.05 | 505:100
8 | Провод в коробах, сечением до 6 мм2 | 100 м | 12.9 | (1850-410-150):100
9 | Кабель до 35 кВ в проложенных трубах, блоках и коробах, масса 1 м кабеля до 1 кг | 100 м кабеля | 1.5 | 150:100
10 | Плата дополнительная, устанавливаемая на готовом месте стойки | 1 шт. | 21 | 21
11 | Розетка штепсельная трехполюсная | 100 шт. | 0.1 | 10:100
12 | Пробивка в кирпичных стенах отверстий круглых диаметром до 25 мм при толщине стен до 38 см | 100 шт. | 0.12 | 12:100