## Локальная смета
СОГЛАСОВАНО: | [7 empty] | УТВЕРЖДАЮ:
_____________________________ | [7 empty] | _____________________________
" _____ " ________________ 200_ г. | [7 empty] | "______ " _______________200_ г.
(наименование стройки)
ЛОКАЛЬНЫЙ СМЕТНЫЙ РАСЧЕТ № 1
(локальная смета)
на | капитальный ремонт фундаментов и отмостки жилого дома, расположенного по адресу: г. Иваново, ул. Минская д. 130
(наименование работ и затрат, наименование объекта)
Основание: чертежи № Муниципальный контракт №91
| Сметная стоимость строительных работ _______________________________________________________________________________________________ |  | ___________________________979,450 |  | тыс.руб.
| Средства на оплату труда _______________________________________________________________________________________________ |  | ___________________________185,186 |  | тыс.руб.
| Сметная трудоемкость _______________________________________________________________________________________________ |  | _______________________________________________________________________________________________2432,58 |  | чел.час
Составлен(а) в текущих (прогнозных) ценах по состоянию на 2 кв 2009г.
№ пп | Шифр и номер позиции норматива | Наименование работ и затрат, единица измерения | Количество | Стоимость единицы, руб. |  | Общая стоимость, руб. |  |  | Затраты труда рабочих, чел.-ч, не занятых обслуживанием машин
|  |  |  | всего | эксплуатации машин | Всего | оплаты труда | эксплуатация машин
|  |  |  | оплаты труда | в т.ч. оплаты труда |  |  | в т.ч. оплаты труда | на единицу | всего
1 | 2 | 3 | 4 | 5 | 6 | 7 | 8 | 9 | 10 | 11
Раздел 1. Наружные работы
Фундамент
1 | ТЕРр51-02-01 | Разработка грунта при подводке, смене или усилении фундаментов: грунт I-II группы с креплением (100 м3 грунта) НР, (9196,03 руб.): 75%*0,94 от ФОТ (13044,01 руб.) СП, (5869,8 руб.): 45% от ФОТ (13044,01 руб.) | 0,45 45/100 | 4100,04 2773,76 | 0,96 0,09 | 1845.02 | 1248.19 | 0,43 0,04 | 433.4 | 195.03
2 | ТЕР06-01-001-01 | Устройство бетонной подготовки (100 м3 бетона, бутобетона и железобетона в деле) НР, (200,78 руб.): 105%*0.9 * 0,94 от ФОТ (226,03 руб.) СП, (124,88 руб.): 65%*0.85 от ФОТ (226,03 руб.) | 0,0165 1,65/100 | 67744,28 1023,83 | 1395,61 107,33 | 1117.78 | 16.89 | 23,03 1,77 | 163.03 | 2.69
3 | ТЕР46-03-002-01 | Сверление кольцевыми алмазными сверлами в железобетонных конструкциях с применением охлаждающей жидкости (воды) горизонтальных отверстий глубиной 200 мм диаметром: 20 мм (100 отверстий) НР, (9188,93 руб.): 110%*0.9 * 0,94 от ФОТ (9874,2 руб.) СП, (5875,15 руб.): 70%*0.85 от ФОТ (9874,2 руб.) | 2,61 261/100 | 2260,62 191,53 | 923,67 170,50 | 5900.22 | 499.89 | 2410,78 445,01 | 23.3 | 60.81
4 | ТЕР46-03-002-17 | Сверление кольцевыми алмазными сверлами в железобетонных конструкциях с применением охлаждающей жидкости (воды) горизонтальных отверстий на каждые 10 мм изменения глубины добавляется или исключается: к норме 46-03-002-1 (d отверстий 20 мм) (100 отверстий) КОЭФ. К ПОЗИЦИИ: Новый коэффициент ПЗ=10; ОЗП=10; ЭМ=10; ЗПМ=10; МАТ=10; ТЗ=10; ТЗМ=10 НР, (-1459,39 руб.): 110%*0.9 * 0,94 от ФОТ (-1568,23 руб.) СП, (-933,1 руб.): 70%*0.85 от ФОТ (-1568,23 руб.) | -2,61 -261/100 | 740,4 30,40 | 137,9 27,10 | -1932.44 | -79.34 | -359,92 -70,73 | 3.7 | -9.66
5 | ТЕР06-01-015-01 | Установка анкерных болтов в готовые гнезда с заделкой длиной до 1 м (1 т) НР, (576,19 руб.): 105%*0.9 * 0,94 от ФОТ (648,64 руб.) СП, (358,37 руб.): 65%*0.85 от ФОТ (648,64 руб.) | 0.024 | 12645,76 2246,02 | 66,75 2,59 | 303.5 | 53.9 | 1,6 0,06 | 315.01 | 7.56
6 | ТЕР46-01-001-01 | Усиление монолитными железобетонными обоймами: фундаментов (1 м3) НР, (24057,14 руб.): 110%*0.9 * 0,94 от ФОТ (25851,21 руб.) СП, (15381,47 руб.): 70%*0.85 от ФОТ (25851,21 руб.) | 15.5 | 1430,01 157,22 | 63,09 2,38 | 22165.16 | 2436.91 | 977,9 36,89 | 23.5 | 364.25
Н | 1. 204-9001 | Арматура, (т) | 0
7 | 204-0100 СССЦ-II/2009 | Горячекатаная арматурная сталь класса А-I, А-II, А-III Цена:21470,00/5,03=4268,39 (т) | 0,78416 784,16/1000 | 4268.39 |  | 3347.1
8 | ТЕР08-01-003-07 | Гидроизоляция боковая обмазочная битумная в 2 слоя по выравненной поверхности бутовой кладки, кирпичу, бетону (100 м2 изолируемой поверхности) НР, (847 руб.): 122%*0.9 * 0,94 от ФОТ (820,64 руб.) СП, (558,04 руб.): 80%*0.85 от ФОТ (820,64 руб.) | 0,42 42/100 | 893,32 162,60 | 77.7 | 375.19 | 68.29 | 32.63 | 21.2 | 8.9
9 | ТЕР01-02-061-02 | Засыпка вручную траншей, пазух котлованов и ям, группа грунтов 2 (100 м3 грунта) НР, (1430,21 руб.): 80%*0.9 * 0,94 от ФОТ (2113,2 руб.) СП, (808,3 руб.): 45%*0.85 от ФОТ (2113,2 руб.) | 0,3 30/100 | 586,12 586,12 |  | 175.84 | 175.84 |  | 97.2 | 29.16
10 | 408-0122 СССЦ-II/2009 | Песок природный для строительных работ средний Цена:477,89/5,03=95,01 (м3) | 33 30*1,1 | 95.01 |  | 3135.33
Ремонт отмостки и восстановление горизонтальной гидроизоляции
11 | ТЕРр68-13-02 Применительно | Разборка отмостки толщиной до 4 см: с помощью молотков отбойных пневматических (1000 м2) НР, (305,56 руб.): 104%*0,94 от ФОТ (312,56 руб.) СП, (187,54 руб.): 60% от ФОТ (312,56 руб.) | 0,0568 71*0,8/1000 | 2692,43 386,41 | 2306,02 140,20 | 152.93 | 21.95 | 130,98 7,96 | 57.76 | 3.28
12 | ТЕР01-02-057-02 | Разработка грунта вручную в траншеях глубиной до 2 м без креплений с откосами, группа грунтов 2 (100 м3 грунта) НР, (1787,16 руб.): 80%*0.9 * 0,94 от ФОТ (2640,61 руб.) СП, (1010,03 руб.): 45%*0.85 от ФОТ (2640,61 руб.) | 0,2272 71*0,8*0,4/100 | 967,12 967,12 |  | 219.73 | 219.73 |  | 154 | 34.99
13 | ТЕРр53-24-04 Применительно | Устройство горизонтальной гидроизоляции кирпичных стен ремонтируемых зданий методом инъекцирования при толщине кладки стены: 2,5 кирпича (1 м изолируемой стены) НР, (59730,79 руб.): 86%*0,94 от ФОТ (73887,67 руб.) СП, (51721,37 руб.): 70% от ФОТ (73887,67 руб.) | 70.6 | 392,27 100,15 | 124.81 | 27694.26 | 7070.59 | 8811.59 | 13.7 | 967.22
14 | 408-0122 СССЦ-II/2009 | Песок природный для строительных работ средний Цена:477,89/5,03=95,01 (м3) | 25,3 23*1,1 | 95.01 |  | 2403.75
15 | ТЕР01-02-061-02 | Засыпка вручную траншей, пазух котлованов и ям, группа грунтов 2 (100 м3 грунта) НР, (1096,46 руб.): 80%*0.9 * 0,94 от ФОТ (1620,06 руб.) СП, (619,67 руб.): 45%*0.85 от ФОТ (1620,06 руб.) | 0,23 23/100 | 586,12 586,12 |  | 134.81 | 134.81 |  | 97.2 | 22.36
16 | ТЕР11-01-001-02 Применительно | Уплотнение грунта: щебнем (100 м2 площади уплотнения) НР, (423,87 руб.): 123%*0.9 * 0,94 от ФОТ (407,34 руб.) СП, (259,68 руб.): 75%*0.85 от ФОТ (407,34 руб.) | 0,568 71*0,8/100 | 869,44 51,98 | 74,43 7,08 | 493.84 | 29.52 | 42,28 4,02 | 7.7 | 4.37
17 | ТЕР11-01-015-01 Применительно | Устройство покрытий: бетонных толщиной 30 мм (100 м2 покрытия) НР, (2011,82 руб.): 123%*0.9 * 0,94 от ФОТ (1933,36 руб.) СП, (1232,52 руб.): 75%*0.85 от ФОТ (1933,36 руб.) | 0,568 71*0,8/100 | 751,52 258,75 | 192,46 22,52 | 426.86 | 146.97 | 109,32 12,79 | 40.43 | 22.96
Н | 1. 401-9002 | Бетон тяжелый, (м3) | 3,06 1,738
18 | 401-0003 СССЦ-II/2009 | Бетон тяжелый, класс В 7,5 (М100) Цена:3376,86/5,03=671,34 (м3) | 1.738 | 671.34 |  | 1166.79
Зачеканка трещин
19 | ТЕРр53-24-04 Применит | Зачеканка трещин кирпичных стен ремонтируемых зданий методом инъекцирования при толщине кладки стены: 2,5 кирпича (1 м изолируемой стены) НР, (43148,3 руб.): 86%*0,94 от ФОТ (53374,94 руб.) СП, (37362,46 руб.): 70% от ФОТ (53374,94 руб.) | 51 | 392,27 100,15 | 124.81 | 20005.77 | 5107.65 | 6365.31 | 13.7 | 698.7
Итого по разделу 1 Наружные работы | [5 empty] | 802468.53 |  |  |  | 2432.58
Раздел 2. Внутренние работы
Усиление стен
Устройство тяжа
Антикоррозионная защита
Огнезащита
Итого по разделу 2 Внутренние работы
ИТОГИ ПО СМЕТЕ:
Итого прямые затраты по смете в ценах 2001г. | [5 empty] | 89131.44 | 17151.79 | 18545,93 437,81 |  | 2412.62
Итого прямые затраты по смете с учетом коэффициентов к итогам | [5 empty] | 529491.85 | 180562.21 | 80158,02 4623,81 |  | 2432.58
В том числе, справочно:
При ремонте и реконструкции зданий и сооружений работы, аналогичные технологическим процессам в новом строительстве ОЗП=1,15; ЭМ=1,25; ЗПМ=1,25; ТЗ=1,15; ТЗМ=1,25 (Поз. 2, 5, 8-9, 12, 15-17) | [5 empty] | 179.11 | 126.89 | 52,22 4,66 |  | 19.9485
Индекс изменения сметной стоимости к ТЕР 2001 на 2 кв 2009 г. ОЗП=10,45; ЭМ=4,31; ЗПМ=10,45; МАТ=5,03 (Поз. 1-2, 5, 3-4, 6-7, 10, 14, 18, 8-9, 12, 15, 11, 13, 19, 16-17) | [5 empty] | 440181.3 | 163283.53 | 61559,88 4181,34
Накладные расходы | [5 empty] | 152540.62
В том числе, справочно:
75%*0,94 ФОТ (от 13044,01) (Поз. 1) | [5 empty] | 9196.03
80%*0.9 * 0,94 ФОТ (от 6373,87) (Поз. 9, 12, 15) | [5 empty] | 4313.84
86%*0,94 ФОТ (от 127262,61) (Поз. 13, 19) | [5 empty] | 102879.09
104%*0,94 ФОТ (от 312,56) (Поз. 11) | [5 empty] | 305.56
105%*0.9 * 0,94 ФОТ (от 874,66) (Поз. 2, 5) | [5 empty] | 776.96
110%*0.9 * 0,94 ФОТ (от 34157,19) (Поз. 3-4, 6) | [5 empty] | 31786.68
122%*0.9 * 0,94 ФОТ (от 820,64) (Поз. 8) | [5 empty] | 847
123%*0.9 * 0,94 ФОТ (от 2340,48) (Поз. 16-17) | [5 empty] | 2435.46
Сметная прибыль | [5 empty] | 120436.06
В том числе, справочно:
45% ФОТ (от 13044,01) (Поз. 1) | [5 empty] | 5869.8
45%*0.85 ФОТ (от 6373,87) (Поз. 9, 12, 15) | [5 empty] | 2438.01
60% ФОТ (от 312,56) (Поз. 11) | [5 empty] | 187.54
65%*0.85 ФОТ (от 874,66) (Поз. 2, 5) | [5 empty] | 483.25
70% ФОТ (от 127262,61) (Поз. 13, 19) | [5 empty] | 89083.83
70%*0.85 ФОТ (от 34157,19) (Поз. 3-4, 6) | [5 empty] | 20323.53
75%*0.85 ФОТ (от 2340,48) (Поз. 16-17) | [5 empty] | 1492.06
80%*0.85 ФОТ (от 820,64) (Поз. 8) | [5 empty] | 558.04
Итоги по смете:
Земляные работы, выполняемые ручным способом (ремонтно-строительные) | [5 empty] | 31111.16 |  |  |  | 195.03
Бетонные и железобетонные монолитные конструкции в промышленном строительстве | [5 empty] | 8912.72 |  |  |  | 11.79
Работы по реконструкции зданий и сооружений (усиление и замена существующих конструкций, разборка и возведение отдельных конструктивных элементов) | [5 empty] | 196865.63 |  |  |  | 415.4
Материалы для строительных работ | [5 empty] | 50566.44
Конструкции из кирпича и блоков | [5 empty] | 3781.06 |  |  |  | 10.24
Земляные работы, выполняемые ручным способом | [5 empty] | 13125.72 |  |  |  | 99.49
Благоустройство (ремонтно-строительные) | [5 empty] | 1287 |  |  |  | 3.28
Стены (ремонтно-строительные) | [5 empty] | 486972.77 |  |  |  | 1665.92
Полы | [5 empty] | 9846.03 |  |  |  | 31.43
Итого | [5 empty] | 802468.53 |  |  |  | 2432.58
В том числе:
Материалы | [5 empty] | 268771.62
Машины и механизмы | [5 empty] | 80158.02
ФОТ | [5 empty] | 185186.02
Накладные расходы | [5 empty] | 152540.62
Сметная прибыль | [5 empty] | 120436.06
Зимнее удорожание ГСНр 81-05-02-2001 п. 1.1 1,28*1,1= 1,408% | [5 empty] | 11298.76
Итого | [5 empty] | 813767.29
Непредвиденные затраты 2% | [5 empty] | 16275.35
Итого с непредвиденными | [5 empty] | 830042.64
НДС 18% | [5 empty] | 149407.68
ВСЕГО по смете | [5 empty] | 979450.32 |  |  |  | 2432.58
ПОТРЕБНОЕ КОЛИЧЕСТВО РЕСУРСОВ:
№ п.п | Код ресурса | Наименование | Ед. изм. | Кол-во
Ресурсы подрядчика
Трудозатраты
1 | 1-1-5 | Затраты труда рабочих (ср 1,5) | чел.час | 51.52
2 | 1-2-0 | Затраты труда рабочих (ср 2) | чел.час | 37.68
3 | 1-2-2 | Затраты труда рабочих (ср 2,2) | чел.час | 217.99
4 | 1-2-7 | Затраты труда рабочих (ср 2,7) | чел.час | 367.53
5 | 1-2-8 | Затраты труда рабочих (ср 2,8) | чел.час | 4.37
6 | 1-3-3 | Затраты труда рабочих (ср 3,3) | чел.час | 7.56
7 | 1-3-5 | Затраты труда рабочих (ср 3,5) | чел.час | 1665.92
8 | 1-3-9 | Затраты труда рабочих (ср 3,9) | чел.час | 8.9
9 | 1-4-4 | Затраты труда рабочих (ср 4,4) | чел.час | 51.15
10 | 2 | Затраты труда машинистов | чел.час | 62.08
Машины и механизмы
11 | 20129 | Краны башенные при работе на других видах строительства (кроме монтажа технологического оборудования) 8 т | маш.-ч | 0.17
12 | 21141 | Краны на автомобильном ходу при работе на других видах строительства (кроме магистральных трубопроводов) 10 т | маш.-ч | 3.58
13 | 30101 | Автопогрузчики 5 т | м-час | 0.87
14 | 31121 | Подъемники мачтовые строительные 0,5 т | м-час | 0.47
15 | 50101 | Компрессоры передвижные с двигателем внутреннего сгорания давлением до 686 кПа (7 ат) 2,2 м3/мин | м-час | 0.89
16 | 50102 | Компрессоры передвижные с двигателем внутреннего сгорания давлением до 686 кПа (7 ат) 5 м3/мин | м-час | 0.72
17 | 50401 | Компрессоры передвижные с электродвигателем давлением 600 кПа (6 ат), производительность до 0,5 м3/мин | м-час | 79.04
18 | 111100 | Вибраторы глубинные | маш.-ч | 0.13
19 | 111301 | Вибраторы поверхностные | м-час | 12.48
20 | 121011 | Котлы битумные передвижные 400 л | м-час | 0.82
21 | 153101 | Катки дорожные самоходные гладкие 5 т | м-час | 0.05
22 | 330210 | Установки для сверления отверстий в железобетоне диаметром до 160 мм | м-час | 48.29
23 | 330804 | Молотки отбойные пневматические | м-час | 2.68
24 | 331101 | Трамбовки пневматические | м-час | 0.53
25 | 331421 | Электрокалорифер | м-час | 794.05
26 | 331451 | Перфораторы электрические | м-час | 74.18
27 | 340502 | Бачки красконагнетательные | м-час | 79.04
28 | 400001 | Автомобили бортовые грузоподъемностью до 5 т | м-час | 7.06
Материалы
29 | 101-0073 | Битумы нефтяные строительные марки БН-90/10 | т | 0.00672
30 | 101-0244 | Замазка оконная на олифе | т | 0.1824
31 | 101-0253 | Известь строительная негашеная комовая, сорт 1 | т | 0.062
32 | 101-0322 | Керосин для технических целей марок КТ-1, КТ-2 | т | 0.01008
33 | 101-0594 | Мастика битумная кровельная горячая | т | 0.1008
34 | 101-0782 | Поковки из квадратных заготовок массой 1,8 кг | т | 0.006355
35 | 101-0797 | Катанка горячекатаная в мотках диаметром 6,3-6,5 мм | т | 0.004495
36 | 101-0816 | Проволока светлая диаметром 1,1 мм | т | 0.00155
37 | 101-1668 | Рогожа | м2 | 7.225
38 | 101-1705 | Пакля пропитанная | кг | 6.08
39 | 101-1757 | Ветошь | кг | 0.042
40 | 101-1805 | Гвозди строительные | т | 0.091645
41 | 101-1913 | Сверла кольцевые алмазные диаметром 20 мм | шт | 3.289
42 | 102-0008 | Лесоматериалы круглые хвойных пород для строительства длиной 3-6,5 м, диаметром 12-24 см | м3 | 4.48
43 | 102-0024 | Пиломатериалы хвойных пород. Бруски обрезные длиной 4-6,5 м, шириной 75-150 мм, толщиной 40-75 мм II сорта | м3 | 0.31
44 | 102-0060 | Пиломатериалы хвойных пород. Доски обрезные длиной 4-6,5 м, шириной 75-150 мм, толщиной 44 мм и более, II сорта | м3 | 0.775
45 | 102-0078 | Пиломатериалы хвойных пород. Доски необрезные длиной 4-6,5 м, все ширины, толщиной 32-40 мм, IV сорта | м3 | 2.79
46 | 102-0082 | Пиломатериалы хвойных пород. Доски необрезные длиной 4-6,5 м, все ширины, толщиной 44 мм и более, IV сорта | м3 | 0.7785
47 | 113-0043 | Жидкость ГЖК-10 | т | 0.7296
48 | 201-9370 | Кондуктор инвентарный металлический | шт | 0.00024
49 | 203-0511 | Щиты из досок толщиной 25 мм | м2 | 24.65
50 | 204-0059 | Анкерные детали из прямых или гнутых круглых стержней с резьбой (в комплекте с шайбами и гайками или без них), поставляемые отдельно | т | 0.024
51 | 401-0061 | Бетон тяжелый, крупность заполнителя 20 мм, класс В 3,5 (М50) | м3 | 1.683
52 | 401-0066 | Бетон тяжелый, крупность заполнителя 20 мм, класс В 15 (М200) | м3 | 15.81
53 | 402-0085 | Раствор готовый отделочный тяжелый, известковый 1:3 | м3 | 0.1216
54 | 408-0016 | Щебень из природного камня для строительных работ марка 800, фракция 40-70 мм | м3 | 2.897
55 | 408-0021 | Щебень из природного камня для строительных работ марка 400, фракция 5 (3) -10 мм | м3 | 1.333
56 | 408-0122 | Песок природный для строительных работ: средний | м3 | 1.738
57 | 411-0001 | Вода | м3 | 7.7095
Материалы - позиции сметы
58 | 204-0100 | Горячекатаная арматурная сталь класса А-I, А-II, А-III Цена:21470,00/5,03=4268,39 | т | 0.78416
59 | 401-0003 | Бетон тяжелый, класс В 7,5 (М100) Цена:3376,86/5,03=671,34 | м3 | 1.738
60 | 408-0122 | Песок природный для строительных работ средний Цена:477,89/5,03=95,01 | м3 | 58.3
Составил
Проверил