## Смета-эл
МУЗ "2-я Городская клиническая больница" г.Иваново
[наименование стройки (ремонтируемого объекта)]
ЛОКАЛЬНАЯ СМЕТА № 1
на монтаж и установку технологической части внутреннего противопожарного водопровода
поликлиники №2 МУЗ "2-я Городская клиническая обльница" по ул.Мальцева,45 в г.Иваново
Основание: Спецификация 2009-4П-ПВ1.С |  |  |  |  | Сметная стоимость: |  |  |  | 134.2152 | тыс. руб.
[5 empty] | Средства на оплату труда: |  |  |  | 7.2011 | тыс. руб.
Составлена в ценах I кв. 2009 г.
| Шифр и |  |  |  | Стоим. единицы, руб. |  |  | Общая стоимость, руб. |  |  | Затраты труда
№ | номер | Наименование работ и затрат, | Кол-во | Прямые | Экспл. |  |  |  | Экспл. |  | рабочих-монтажни-
п.п. | позиции, | материалов, изделий и |  | затраты | машин | Мате- | Прямые | Оплата | машин | Мате- | ков и машинистов
| норматива | конструкций | Ед. | оплата | в т. ч. | риалы | затраты | труда | в т. ч. | риалы | чел.-ч
|  |  | измер. | труда | зарплаты |  |  |  | зарплаты |  | на ед. | всего
1 | 2 | 3 | 4 | 5 | 6 | 7 | 8 | 9 | 10 | 11 | 12 | 13
|  | № 1. Монтажные работы | [6 empty] | .
1 | 07-04-001-01 | Агрегат насосный, массой до 0,064 т |  | 507.26 | 50.68 | 171.76 | 0 | 0 | 0 | 0 | 30.3 | 0
|  |  | шт. | 284.82 | 0.41 |  |  |  | 0 |  | 0.06 | 0
1 | ФЕРм | Арматура фланцевая с эл.приводом | 1 | 187.03 | 125.28 | 6.15 | 187.03 | 55.6 | 125.28 | 6.15 | 5.78 | 5.78
| 12-12-003-05 | давлением до 4МПа с dу до 80мм | шт. | 55.6 | 11.88 |  |  |  | 11.88 |  |  | 0
3 | 12-12-001-07 | Арматура фланцевая на давление до 4МПа |  | 83.56 | 46.59 | 3.4 | 0 | 0 | 0 | 0 | 3.49 | 0
|  | с dу до 50мм | шт. | 33.57 | 4.59 |  |  |  | 0 |  | 0.35 | 0
4 | 12-12-001-08 | Арматура фланцевая на давление до 4МПа |  | 131.85 | 84.25 | 5.66 | 0 | 0 | 0 | 0 | 4.36 | 0
|  | с dу до 65мм | шт. | 41.94 | 8.37 |  |  |  | 0 |  | 0.64 | 0
5 | 12-12-001-10 | Арматура фланцевая на давление до 4МПа |  | 141.99 | 88.44 | 10.55 | 0 | 0 | 0 | 0 | 4.47 | 0
|  | с dу до 100мм | шт. | 43 | 8.64 |  |  |  | 0 |  | 0.67 | 0
6 | 12-12-009-02 | Арматура фланцев. на давление до 10МПа |  | 54.5 | 4.54 | 3.78 | 0 | 0 | 0 | 0 | 4.8 | 0
|  | с dу до 15мм | шт. | 46.18 | 1e-08 |  |  |  | 0 |  |  | 0
7 | 10-08-001-07 | Арматура фланцевая на давление до 4МПа |  | 57.59 | 4.54 | 6.87 | 0 | 0 | 0 | 0 | 4.8 | 0
|  | с dу до 25мм | шт. | 46.18 | 1e-08 |  |  |  | 0 |  |  | 0
8 | 12-01-008-02 | Трубопроводы для насосной станции из |  | 6989.73 | 5141.22 | 78.43 | 0 | 0 | 0 | 0 | 184 | 0
|  | стали с диаметром до 18 мм | 100м | 1770.08 | 389.04 |  |  |  | 0 |  | 29.54 | 0
9 | 12-01-008-03 | Трубопроводы для насосной станции из |  | 7331.26 | 5315.42 | 111.08 | 0 | 0 | 0 | 0 | 198 | 0
|  | стали с диаметром до 25 мм | 100м | 1904.76 | 396.33 |  |  |  | 0 |  | 30.08 | 0
10 | 12-01-008-07 | Трубопроводы для насосной станции из |  | 9065.76 | 6343.61 | 288.29 | 0 | 0 | 0 | 0 | 253 | 0
|  | стали с диаметром до 57 мм | 100м | 2433.86 | 484.86 |  |  |  | 0 |  | 36.67 | 0
11 | 12-01-008-08 | Трубопроводы для насосной станции из |  | 10491.43 | 7592.56 | 253.37 | 0 | 0 | 0 | 0 | 275 | 0
|  | стали с диаметром до 76 мм | 100м | 2645.5 | 586.37 |  |  |  | 0 |  | 44.4 | 0
12 | 12-01-008-09 | Трубопроводы для насосной станции из |  | 10782.82 | 7683.11 | 329.15 | 0 | 0 | 0 | 0 | 288 | 0
|  | стали с диаметром до 89 мм | 100м | 2770.56 | 593.79 |  |  |  | 0 |  | 44.97 | 0
[6 empty] | 0 | 0 | 0 | 0 | 0 |  | 0
|  |  | шт. |  | 1e-08 |  |  |  | 0 |  |  | 0
[6 empty] | 0 | 0 | 0 | 0 | 0 |  | 0
|  |  | шт. |  | 1e-08 |  |  |  | 0 |  |  | 0
4 | 10-08-002-02 | Извещатель ПС дымовой, световой, |  | 22.02 | 0.31 | 2.47 | 0 | 0 | 0 | 0 | 2 | 0
|  | фотоэлектрический | шт. | 19.24 | 1e-08 |  |  |  | 0 |  |  | 0
2 | ФЕРм | Шкаф настенный для трубных проводок | 9 | 32.45 | 1.91 | 11.86 | 292.05 | 168.12 | 17.19 | 106.74 | 2.06 | 18.54
| 10-06-037-05 | (шкафы ШКП), без ст-ти эмали (-67,50) | шт. | 18.68 | 1e-08 |  |  |  | 9e-08
6 | 10-08-002-04 | Извещатель ОС магнитоконтактные на |  | 11.38 | 1e-08 | 1.76 | 0 | 0 | 0 | 0 | 1 | 0
|  | открывание | шт. | 9.62 | 1e-08 |  |  |  | 0
7 | 10-08-002-05 | Извещатель ОС ударноконтактные |  | 11.57 | 1e-08 | 1.95 | 0 | 0 | 0 | 0 | 1 | 0
|  | устанавливаемые на стекле | шт. | 9.62 | 1e-08 |  |  |  | 0
6 | 10-08-002-06 | Конструкция для установки (защиты) |  | 6.46 | 0.97 | 2.12 | 0 | 0 | 0 | 0 | 0.35 | 0
|  | извещателя | шт. | 3.37 | 1e-08 |  |  |  | 0
| 10-08-003-01 | Прибор емкостной |  | 111.67 | 0.25 | 3.95 | 0 | 0 | 0 | 0 | 11 | 0
|  |  | шт. | 107.47 | 1e-08 |  |  |  | 0
8 | 10-08-003-02 | Прибор ультразвуковой |  | 53.36 | 0.18 | 2.13 | 0 | 0 | 0 | 0 | 5 | 0
|  |  | шт. | 51.05 | 1e-08 |  |  |  | 0
5 | 10-08-003-03 | Блок питания и контроля |  | 54.97 | 0.25 | 3.67 | 0 | 0 | 0 | 0 | 5 | 0
|  |  | шт. | 51.05 | 1e-08 |  |  |  | 0
| 10-08-003-04 | Извещатель линейный дымовой |  | 51.39 | 0.25 | 3.04 | 0 | 0 | 0 | 0 | 5 | 0
|  | (излучатель или приемник) | шт. | 48.1 | 1e-08 |  |  |  | 0
9 | 10-08-003-05 | Прибор оптико-электронный |  | 80.6 | 0.25 | 3.39 | 0 | 0 | 0 | 0 | 8 | 0
|  |  | шт. | 76.96 | 1e-08 |  |  |  | 0
5 | 10-08-003-06 | Блок питания и контроля |  | 89.2 | 0.34 | 6.06 | 0 | 0 | 0 | 0 | 8 | 0
|  |  | шт. | 82.8 | 1e-08 |  |  |  | 0
9 | 10-08-003-07 | Комплект преобразователей |  | 94.48 | 0.68 | 7.22 | 0 | 0 | 0 | 0 | 9 | 0
|  | (излучатель, фотоприемник) | шт. | 86.58 | 1e-08 |  |  |  | 0
| 10-08-003-08 | Отражатель неподвижный |  | 11.49 | 0.17 | 1.7 | 0 | 0 | 0 | 0 | 1 | 0
|  |  | шт. | 9.62 | 1e-08 |  |  |  | 0
| 10-08-003-09 | Отражатель регулируемый |  | 31 | 0.25 | 2.55 | 0 | 0 | 0 | 0 | 3 | 0
|  |  | шт. | 28.2 | 1e-08 |  |  |  | 0
| 10-08-004-01 | Блокировка стеклянных окон, дверей, |  | 592.73 | 1e-08 | 153.08 | 0 | 0 | 0 | 0 | 45 | 0
|  | витрин проводом | 100м | 439.65 | 1e-08 |  |  |  | 0
| 10-08-004-02 | Блокировка на пролом дверей, |  | 30.46 | 0.98 | 10.68 | 0 | 0 | 0 | 0 | 2 | 0
|  | перегородок | м2 | 18.8 | 1e-08 |  |  |  | 0
| 10-08-004-03 | Блокировка на пролом потолков |  | 40.44 | 1.56 | 10.68 | 0 | 0 | 0 | 0 | 3 | 0
|  |  | м2 | 28.2 | 1e-08 |  |  |  | 0
| 10-08-004-04 | Блокировка металлических решеток |  | 43.64 | 0.64 | 5.4 | 0 | 0 | 0 | 0 | 4 | 0
|  |  | м2 | 37.6 | 1e-08 |  |  |  | 0
8 | 10-08-005-01 | Провод прокладываемый по деревянному |  | 182.06 | 1e-08 | 82.29 | 0 | 0 | 0 | 0 | 11 | 0
|  | основанию | 100м | 99.77 | 1e-08 |  |  |  | 0
| 10-08-005-02 | Провод прокладываемый по кирпичнлму |  | 1075.84 | 11.23 | 792.01 | 0 | 0 | 0 | 0 | 29 | 0
|  | основанию | 100м | 272.6 | 1e-08 |  |  |  | 0
| 10-08-005-03 | Провод прокладываемый по бетонному и |  | 1266.54 | 19.5 | 919.96 | 0 | 0 | 0 | 0 | 34 | 0
|  | металлическому основанию | 100м | 327.08 | 1e-08 |  |  |  | 0
| 10-08-005-04 | Линия (из 2-3 одножильных проводов по |  | 13.84 | 1e-08 | 11.89 | 0 | 0 | 0 | 0 | 0.2 | 0
|  | любому основанию) | 1м. | 1.95 | 1e-08 |  |  |  | 0
| 10-09-001-01 | Аппаратура с одной камерой |  | 344.21 | 1e-08 | 75.11 | 0 | 0 | 0 | 0 | 26 | 0
|  |  | компл. | 269.1 | 1e-08 |  |  |  | 0
| 10-09-001-02 | Аппаратура с одной малогабаритной |  | 205.91 | 1e-08 | 50.66 | 0 | 0 | 0 | 0 | 15 | 0
|  | камерой | компл. | 155.25 | 1e-08 |  |  |  | 0
9 | 10-01-051-32 | Разделка и включение однопарного |  | 48.1 | 1e-08 | -1e-08 | 0 | 0 | 0 | 0 | 5 | 0
|  | провода | 10 кон. | 48.1 | 1e-08 |  |  |  | 0
4 | 10-06-079-01 | Измерение сопротивления шлейфа |  | 81.63 | 1e-08 | -1e-08 | 0 | 0 | 0 | 0 | 9 | 0
|  |  | шлейф | 81.63 | 1e-08 |  |  |  | 0
| 10-06-068-16 | Программирование сетевого элемента |  | 295.9 | 1e-08 | -1e-08 | 0 | 0 | 0 | 0 | 20 | 0
|  | и отладка его работы | система | 295.9 | 1e-08 |  |  |  | 0
| 10-06-068-17 | Контрольное и сдаточное испытания |  | 9597.04 | 5321.28 | 0 | 0 | 0 | 0 | 0 | 289 | 0
|  |  | система | 4275.76 | 556.8 |  |  |  | 0
| 10-01-055-01 | Кабель прокладываемый по деревянной |  | 1066.51 | 98.09 | 711.74 | 0 | 0 | 0 | 0 | 28.3 | 0
|  | стене | 100м | 256.68 | 10.97 |  |  |  | 0
| 10-01-055-02 | Кабель прокладываемый по кирпичной |  | 1493.63 | 137.68 | 1019.45 | 0 | 0 | 0 | 0 | 37.1 | 0
|  | стене | 100м | 336.5 | 15.39 |  |  |  | 0
| 10-01-055-03 | Кабель прокладываемый по бетонной |  | 1254.91 | 156.58 | 712.85 | 0 | 0 | 0 | 0 | 42.5 | 0
|  | стене | 100м | 385.48 | 17.5 |  |  |  | 0
| 10-04-062-01 | Шкаф радиосвязи стоечного типа |  | 1036.07 | 279.87 | 158.8 | 0 | 0 | 0 | 0 | 62.1 | 0
|  |  | шт. | 597.4 | 31.29 |  |  |  | 0
| 10-04-062-02 | Шкаф системы озвучивания |  | 1103.08 | 284.37 | 210.73 | 0 | 0 | 0 | 0 | 63.2 | 0
|  |  | шт. | 607.98 | 31.79 |  |  |  | 0
| 10-04-067-23 | Устройство видеоконтрольное |  | 25.05 | 0.8 | 0.1 | 0 | 0 | 0 | 0 | 2.18 | 0
|  |  | шт. | 24.15 | 0.2 |  |  |  | 0
| 10-04-062-06 | Установка до 6 видеоконтрольных |  | 856.84 | 260.07 | 40.73 | 0 | 0 | 0 | 0 | 57.8 | 0
|  | устройств | шт. | 556.04 | 29.07 |  |  |  | 0
| 10-04-062-02 | Установка до 8 видеоконтрольных |  | 1392.05 | 416.65 | 83.63 | 0 | 0 | 0 | 0 | 92.7 | 0
|  | устройств | шт. | 891.77 | 46.58 |  |  |  | 0
| 10-04-063-01 | Стол для аппаратуры радиосвязи |  | 13.64 | 1e-08 | 4.02 | 0 | 0 | 0 | 0 | 1 | 0
|  |  | шт. | 9.62 | 1e-08 |  |  |  | 0
| 10-04-064-01 | Громкоговоритель настольный |  | 30.47 | 1e-08 | 4.88 | 0 | 0 | 0 | 0 | 3 | 0
|  |  | шт. | 25.59 | 1e-08 |  |  |  | 0
| 10-04-065-01 | Магнитафон стационарный |  | 145.3 | 44.1 | 12.22 | 0 | 0 | 0 | 0 | 9.81 | 0
|  |  | шт. | 88.98 | 4.93 |  |  |  | 0
6 | 10-04-066-05 | Сирена, звонок |  | 9.52 | 1e-08 | 0.45 | 0 | 0 | 0 | 0 | 1 | 0
|  |  | шт. | 9.07 | 1e-08 |  |  |  | 0
| 10-04-100-06 | Аппаратура радиотрансляционная |  | 252.97 | 1e-08 | 185.63 | 0 | 0 | 0 | 0 | 7 | 0
|  | настольная | шт. | 67.34 | 1e-08 |  |  |  | 0
10 | 10-04-100-09 | Аппаратура радиотрансляционная |  | 88.65 | 1e-08 | 11.69 | 0 | 0 | 0 | 0 | 8 | 0
|  | настенная | шт. | 76.96 | 1e-08 |  |  |  | 0
7 | 10-04-101-15 | Световое табло |  | 20.97 | 1e-08 | 1.73 | 0 | 0 | 0 | 0 | 2 | 0
|  |  | шт. | 19.24 | 1e-08 |  |  |  | 0
12 | 10-04-101-07 | Громкоговоритель или звуковая колонка в |  | 30.66 | 1e-08 | 12.52 | 0 | 0 | 0 | 0 | 2 | 0
|  | помещении | шт. | 18.14 | 1e-08 |  |  |  | 0
6 | 10-04-087-04 | Комплект приемно-передающего |  | 94.49 | 1e-08 | 27.15 | 0 | 0 | 0 | 0 | 5 | 0
|  | оборудования | к-т. | 67.34 | 1e-08 |  |  |  | 0
10 | 10-06-034-12 | Коробка распределительная настенная |  | 67.94 | 37.69 | 11.01 | 0 | 0 | 0 | 0 | 2 | 0
|  | КРТ, БКТ | шт. | 19.24 | 3.94 |  |  |  | 0
| 10-06-037-08 | Коробка протяжная, разветвительная |  | 10.76 | 0.27 | 1.19 | 0 | 0 | 0 | 0 | 1.09 | 0
|  |  | шт. | 9.3 | 1e-08 |  |  |  | 0
7 | 10-06-037-12 | Коробка оконечная |  | 431.34 | 1e-08 | 212.57 | 0 | 0 | 0 | 0 | 24.72 | 0
|  |  | 100шт. | 218.77 | 1e-08 |  |  |  | 0
| 11-02-032-01 | Уравнемер |  | 88.84 | 46.62 | 19.92 | 0 | 0 | 0 | 0 | 2.25 | 0
|  |  | шт. | 22.3 | 2.97 |  |  |  | 0 |  | 0.44 | 0
| 11-04-002-01 | Аппаратура настольная |  | 20.85 | 12.06 | 0 | 0 | 0 | 0 | 0 | 1.03 | 0
|  |  | шт. | 8.79 | 1e-08 |  |  |  | 0 |  | 0.16 | 0
| 11-04-004-01 | Аппаратура настенная |  | 213.89 | 94.17 | 25.89 | 0 | 0 | 0 | 0 | 10.1 | 0
|  |  | шт. | 93.83 | 5.81 |  |  |  | 0 |  | 0.9 | 0
| 11-04-005-01 | Пульт управления |  | 323.62 | 98.18 | 44.25 | 0 | 0 | 0 | 0 | 20.2 | 0
|  |  | шт. | 181.19 | 5.81 |  |  |  | 0 |  | 0.95 | 0
| 11-06-001-01 | Щит управления |  | 154.77 | 10.76 | 98.43 | 0 | 0 | 0 | 0 | 5.15 | 0
|  |  | шт. | 45.58 | 0.54 |  |  |  | 0 |  | 0.07 | 0
| 11-06-002-01 | Проводка в щитах и пульте |  | 115.26 | 1e-08 | 12.55 | 0 | 0 | 0 | 0 | 9.27 | 0
|  |  | шт. | 102.71 | 1e-08 |  |  |  | 0 |  |  | 0
13 | 11-02-001-01 | Манометр |  | 11.34 | 1e-08 | 1.13 | 0 | 0 | 0 | 0 | 1.03 | 0
|  |  | шт. | 10.21 | 1e-08 |  |  |  | 0 |  |  | 0
| 11-02-022-06 | Сигнализатор |  | 99.7 | 23.37 | 22.32 | 0 | 0 | 0 | 0 | 6.18 | 0
|  |  | шт. | 54.01 | 0.67 |  |  |  | 0 |  | 0.16 | 0
| ИТОГО | [5 empty] | 479.08 | 223.72 | 142.47 | 112.89 |  | 24.32
[9 empty] | 11.88 |  |  | 0
| Производство работ в существующих зданиях и | [7 empty] | 0.0047908 | 1.2e-05
| сооружениях (МДС 81-37.2004 прил.3), К= |  | 1.2 |  |  |  | 479.08 | 268.464 | 170.964 | 112.89 |  | 29.184
|  | Итого в ценах I кв. 2009г., в том числе: | [6 empty] | 0.0229
|  | Оплата труда, (0,81 х 10,00) | 8.1 |  |  |  |  | 2290.032 | 0.0229
|  | Эксплуатация машин, (1,06 х 4,25) | 4.505 | [5 empty] | 770.1928
|  | Материалы, (0,99 х 5,12) | 5.069 | [5 empty] | 0.0057224 | 572.2394
|  | Накладные расходы, 80%х 0,94 | 75.2% |  |  |  | 1722.1041 |  | 0.017221
|  | Сметная прибыль, 60% | 60% |  |  |  | 1374.0192 |  | 0.001374
| Итого по монтажным работам в ценах I кв. 2009г. | [5 empty] | 6728.5875 | 2290.032 | 770.1928 | 572.2394 |  | 29.184
3 | ТЕР | Установка насосов массой до 0,1 т | 2 | 205.81 | 13.5 | 86.18 | 411.62 | 212.26 | 27 | 172.36 | 14.17 | 28.34
| 18-05-001-01 |  | к-т. | 106.13 | 0.52 |  |  |  | 1.04
4 | ТЕР | Установка манометров с трехходовым | 4 | 226.5 | 1e-05 | 224.74 | 906 | 7.04 | 4e-05 | 898.96 | 0.22 | 0.88
| 18-07-001-02 | краном | к-т. | 1.76 | 1e-05 |  |  |  | 4e-05
| ТЕР |  |  | 448.95 | 399.28 | 15.96 | 0 | 0 | 0 | 0 | 3.21 | 0
| 18- |  | шт. | 33.71 | 37.74 |  |  |  | 0 |  | 2.8 | 0
10 | ТЕР |  |  | 3053.43 | 598.97 | 2187.22 | 0 | 0 | 0 | 0 | 28.4 | 0
| 18- |  | 100м | 267.24 | 189.3 |  |  |  | 0 |  | 16.6 | 0
10 | ТЕР |  |  | 3707.68 | 822.065 | 2261.533 | 0 | 0 | 0 | 0 | 66.4 | 0
| 18- |  | 100м | 624.082 | 261.06 |  |  |  | 0 |  | 22.9 | 0
12 | ТЕР |  |  | 2076.9 | 672.75 | 1050.33 | 0 | 0 | 0 | 0 | 37.6 | 0
| 18- |  | 100м | 353.82 | 150.68 |  |  |  | 0 |  | 14.1 | 0
9 | 08-02-396-20 | Прокладка короба шириной до 40 мм |  | 203.13 | 20.27 | 61.47 | 0 | 0 | 0 | 0 | 15.99 | 0
| Кзп=0,645; Кзкс=1,4; Км=0,7 |  | 100м | 121.39 | 2.23 |  |  |  | 0 |  | 0.28 | 0
5 | ТЕР | Прокладка трубопроводов водоснабжения | 0.02 | 2298.89 | 54.41 | 1988.96 | 45.9778 | 5.1104 | 1.0882 | 39.7792 | 32.97 | 0.6594
| 16-02-001-01 | из стальных труб Ду 15мм | 100м | 255.52 | 1.55 |  |  |  | 0.031 |  |  | 0
| ТЕР | Прокладка трубопроводов водоснабжения |  | 3688.3 | 63.37 | 3337.64 | 0 | 0 | 0 | 0 | 37.07 | 0
| 16-02-002-02 | из стальных труб Ду 20мм | 100м | 287.29 | 1.55 |  |  |  | 0 |  |  | 0
6 | ТЕР | Прокладка трубопроводов водоснабжения | 0.02 | 2920.24 | 54.41 | 2610.31 | 58.4048 | 5.1104 | 1.0882 | 52.2062 | 32.97 | 0.6594
| 16-02-001-03 | из стальных труб Ду 25мм | 100м | 255.52 | 1.55 |  |  |  | 0.031 |  |  | 0
10 | ТЕР | Прокладка трубопроводов водоснабжения |  | 4722.42 | 63.37 | 4371.76 | 0 | 0 | 0 | 0 | 37.07 | 0
| 16-02-002-04 | из стальных труб Ду 32мм | 100м | 287.29 | 1.55 |  |  |  | 0 |  |  | 0
| ТЕР | Прокладка трубопроводов водоснабжения |  | 5447.36 | 63.37 | 5096.7 | 0 | 0 | 0 | 0 | 37.07 | 0
| 16-02-002-05 | из стальных труб Ду 40мм | 100м | 287.29 | 1.55 |  |  |  | 0 |  |  | 0
7 | ТЕР | Прокладка трубопроводов водоснабжения | 0.04 | 4913.35 | 104.53 | 4491.69 | 196.534 | 12.6852 | 4.1812 | 179.6676 | 40.92 | 1.6368
| 16-02-001-06 | из стальных труб Ду 50мм | 100м | 317.13 | 1.96 |  |  |  | 0.0784 |  |  | 0
11 | ТЭР | Прокладка трубопроводов водоснабжения |  | 8137.9 | 151.08 | 7535.05 | 0 | 0 | 0 | 0 | 61.05 | 0
| 16-02-002-07 | из стальных труб Ду 65мм | 100м | 451.77 | 2.89 |  |  |  | 0 |  |  | 0
8 | ТЕР | Прокладка трубопроводов водоснабжения | 0.03 | 7228.1 | 230.12 | 6370.35 | 216.843 | 18.8289 | 6.9036 | 191.1105 | 79.75 | 2.3925
| 16-02-005-04 | из стальных труб Ду 80мм | 100м | 627.63 | 3.82 |  |  |  | 0.1146 |  |  | 0
9 | ТЕР | Прокладка трубопроводов водоснабжения | 0.01 | 9098.26 | 230.12 | 8240.51 | 90.9826 | 6.2763 | 2.3012 | 82.4051 | 79.75 | 0.7975
| 16-02-005-05 | из стальных труб Ду 100мм | 100м | 627.63 | 3.82 |  |  |  | 0.0382 |  |  | 0
| ТЕР | Прокладка трубопроводов водоснабжения |  | 12212.38 | 233.8 | 11411.81 | 0 | 0 | 0 | 0 | 76.59 | 0
| 16-02-002-10 | из стальных труб Ду 100мм | 100м | 566.77 | 5.07 |  |  |  | 0 |  |  | 0
13 | ТЕР |  |  |  |  | 0 | 0 | 0 | 0 | 0 |  | 0
|  |  | 100м | [5 empty] | 0 |  |  | 0
| ТЕР |  |  |  |  | 0 | 0 | 0 | 0 | 0 |  | 0
|  |  | 100м | [5 empty] | 0 |  |  | 0
| ТЕР |  |  |  |  | 0 | 0 | 0 | 0 | 0 |  | 0
|  |  | 100м | [5 empty] | 0 |  |  | 0
10 | ТЕР | Установка вентилей, задвижек, клапанов, |  | 72.96 | 3.91 | 58.3 | 0 | 0 | 0 | 0 | 1.47 | 0
| 16-05-001-01 | кранов на ст. трубопров. диам. до 25 мм | шт. | 10.75 | 1e-05 |  |  |  | 0 |  |  | 0
10 | ТЕР | Установка вентилей, задвижек, клапанов, | 5 | 98.18 | 4.87 | 82.56 | 490.9 | 53.75 | 24.35 | 412.8 | 1.47 | 7.35
| 16-05-001-02 | кранов на ст. трубопров. диам. до 50 мм | шт. | 10.75 | 1e-05 |  |  |  | 5e-05 |  |  | 0
11 | ТЕР | Установка вентилей, задвижек, клапанов, | 3 | 169.48 | 9.79 | 138.42 | 508.44 | 63.81 | 29.37 | 415.26 | 2.91 | 8.73
| 16-05-001-03 | кранов на ст. трубопров. диам. до 100 мм | шт. | 21.27 | 0.02 |  |  |  | 0.06 |  |  | 0
19 | ТЕР | Установка вентилей, задвижек, клапанов, |  | 289 | 17.17 | 222.71 | 0 | 0 | 0 | 0 | 6.72 | 0
| 16-05-001-04 | кранов на ст. трубопров. диам. до 125 мм | шт. | 49.12 | 0.42 |  |  |  | 0 |  |  | 0
| ТЕР | Установка вентилей, задвижек, клапанов, |  | 311.48 | 17.17 | 245.19 | 0 | 0 | 0 | 0 | 6.72 | 0
| 16-05-001-05 | кранов на ст. трубопров. диам. до 150 мм | шт. | 49.12 | 0.42 |  |  |  | 0 |  |  | 0
13 | ТЕР | Установка вентилей, задвижек, клапанов, |  | 395.1 | 28.17 | 303.99 | 0 | 0 | 0 | 0 | 8.61 | 0
| 16-05-001-06 | кранов на ст. трубопров. диам. до 200 мм | шт. | 62.94 | 0.72 |  |  |  | 0 |  |  | 0
14 | [5 empty] | 0 | 0 | 0 | 0 | 0 |  | 0
|  |  | шт. | [5 empty] | 0 |  |  | 0
[6 empty] | 0 | 0 | 0 | 0 | 0 |  | 0
|  |  | шт. | [5 empty] | 0 |  |  | 0
[6 empty] | 0 | 0 | 0 | 0 | 0 |  | 0
|  |  | шт. | [5 empty] | 0 |  |  | 0
15 | [5 empty] | 0 | 0 | 0 | 0 | 0 |  | 0
|  |  | шт. | [5 empty] | 0 |  |  | 0
[6 empty] | 0 | 0 | 0 | 0 | 0 |  | 0
|  |  | шт. | [5 empty] | 0 |  |  | 0
12 | ТЕР | Гидравлич. испытания трубопроводов | 0.08 | 96.76 | 44.91 | 4.91 | 7.7408 | 3.7552 | 3.5928 | 0.3928 | 5.01 | 0.4008
| 16-07-005-01 | диам. до 50 мм | 100м | 46.94 | 1e-05 |  |  |  | 8e-07 |  |  | 0
13 | ТЕР | Гидравлич. испытания трубопроводов | 0.04 | 105.33 | 44.91 | 13.48 | 4.2132 | 1.8776 | 1.7964 | 0.5392 | 5.01 | 0.2004
| 16-07-005-02 | диам. до 100 мм | 100м | 46.94 | 1e-05 |  |  |  | 4e-07 |  |  | 0
| ТЕР | Гидравлич. испытания трубопроводов |  | 143.58 | 44.91 | 51.73 | 0 | 0 | 0 | 0 | 5.01 | 0
| 16-07-005-02 | диам. до 200 мм | 100м | 46.94 | 1e-05 |  |  |  | 0 |  |  | 0
[7 empty] | 0 | 0 | 0 | 0 |  | 0
[9 empty] | 0 |  |  | 0
16 | 08-03-599-9 | Щиток распределительный |  | 118.21 | 6.78 | 78.1 | 0 | 0 | 0 | 0 | 3.36 | 0
|  |  | шт. | 33.33 | 0.14 |  |  |  | 0 |  |  | 0
| 08-03-573-4 | Пульты управления |  | 79.1 | 52.54 | 3.05 | 0 | 0 | 0 | 0 | 2.37 | 0
|  |  | шт. | 23.51 | 3.16 |  |  |  | 0 |  | 0.36 | 0
| 08-03-591-1 | Выключатель одноклавишный |  | 1524.4 | 129.79 | 1002.77 | 0 | 0 | 0 | 0 | 39.5 | 0
|  |  | 100шт. | 391.84 | 0.41 |  |  |  | 0 |  | 0.06 | 0
22 | 08-03-591-8 | Розетка штепсельная |  | 1563.4 | 132.09 | 1002.77 | 0 | 0 | 0 | 0 | 43.2 | 0
|  |  | 100шт. | 428.54 | 0.54 |  |  |  | 0 |  | 0.08 | 0
| 08-03-592-1 | Патроны стенные |  | 2138 | 210.79 | 1351.85 | 0 | 0 | 0 | 0 | 58 | 0
|  |  | 100шт. | 575.36 | 1.62 |  |  |  | 0 |  | 0.24 | 0
17 | 08-03-593-6 | Светильник настенный |  | 7569.77 | 2124.9 | 4568.93 | 0 | 0 | 0 | 0 | 88.3 | 0
|  |  | 100шт. | 875.94 | 510.2 |  |  |  | 0 |  | 45.1 | 0
| 08-03-593-10 | Световые указатели |  | 4796.34 | 465.13 | 3357.07 | 0 | 0 | 0 | 0 | 98.2 | 0
|  |  | 100шт. | 974.14 | 15.12 |  |  |  | 0 |  | 2.24 | 0
| ИТОГО | [5 empty] | 2937.6562 | 390.504 | 101.6716 | 2445.4806 |  | 52.0468
[9 empty] | 1.3933 |  |  | 0
| Производство работ в существующих зданиях и | [7 empty] | 0.029377
| сооружениях (МДС 81-37.2004 прил.3), К= |  | 1.2 |  |  |  | 2937.6562 | 468.6048 | 122.006 | 2445.4806 |  | 62.4562
|  | Итого в ценах I кв. 2009 г., в том числе: | [6 empty] | 0.047028
|  | Оплата труда, 10,00 | 10 |  |  |  |  | 4702.7675 | 0.047028
|  | Эксплуатация машин, 4,25 | 4.25 | [5 empty] | 518.5254
|  | Материалы, 5,12 | 5.12 | [5 empty] | 0.12521 | 12520.8605
|  | Накладные расходы, 128% х 0,9 х 0,94 | 108.3% |  |  |  | 5092.6269 |  | 0.050926
|  | Сметная прибыль, 83% х 0,85 | 70.55% |  |  |  | 3317.8025 |  | 0.033178
| Итого по сборнику 8 в ценах I кв. 2009 г. | [5 empty] | 26152.5827 | 4702.7675 | 518.5254 | 12520.8605 |  | 62.4562
|  | № 1-1. Строительные работы | [6 empty] | 1.1106e-05
1 | ТЕР | Монтаж опорных конструкций до 0,1т |  | 1172.34 | 354.5 | 231.43 | 0 | 0 | 0 | 0 | 80.22 | 0
| 09-03-039-01 |  | т | 586.41 | 1e-05 |  |  |  | 0 |  | 0.27 | 0
| 08-07-002-02 | Установка и разборка внутренних лесов |  | 673.63 | 8.29 | 235.07 | 0 | 0 | 0 | 0 | 49.8 | 0
|  | на каждые последующие 4 м высоты добавлять к 08-07-002-1 | 100м2 | 430.27 | 1.16 |  |  |  | 0 |  | 0.11 | 0
14 | ФЕР | Огрунтовка металлических поверхностей | 0.021 | 268.53 | 9.31 | 202.72 | 5.6391 | 1.1865 | 0.19551 | 4.2571 | 5.31 | 0.11151
| 13-03-002-04 | за один раз грунтовкой ГФ | 100 м² | 56.5 | 0.1 |  |  |  | 0.0021 |  | 0.02 | 0.00042
15 | ФЕР | Окраска металлических поверхностей | 0.021 | 881.67 | 6.1 | 840.83 | 18.5151 | 0.72954 | 0.1281 | 17.6574 | 3.83 | 0.08043
| 13-03-004-26 | трубопроводов | 100 м² | 34.74 | 0.1 |  |  |  | 0.0021 |  | 0.02 | 0.00042
4 | ФЕР | Установка шкафа пожарного |  | 2326.23 | 281 | 1491.31 | 0 | 0 | 0 | 0 | 66.1 | 0
| 10-01-014-01 |  | 10шт. | 553.92 | 33.01 |  |  |  | 0 |  | 3.12 | 0
| ИТОГО | [5 empty] | 24.1542 | 1.916 | 0.32361 | 21.9145 |  | 0.19194
[9 empty] | 0.0042 |  |  | 0.00084
| Производство работ в существующих зданиях и | [7 empty] | 0.00024154
| сооружениях (МДС 81-35.2004 прил.1.), К= |  | 1.2 |  |  |  | 24.1542 | 2.2992 | 0.38833 | 21.9145 |  | 0.23033
|  | Итого в ценах I кв. 2009г., в том числе: | [6 empty] | 0.00018665
|  | Оплата труда, (0,81 х 10,00) | 8.1 |  |  |  |  | 18.6647 | 0.00018665
|  | Эксплуатация машин, (1,06 х 4,25) | 4.505 | [5 empty] | 1.7494
|  | Материалы, (0,99 х 5,12) | 5.069 | [5 empty] | 0.0011108 | 111.0849
|  | Накладные расходы, 90% х 0,9 х 0,94 | 76.14% |  |  |  | 14.2113 |  | 0.00014211
|  | Сметная прибыль, 70% х 0,85 | 59.5% |  |  |  | 11.1055 |  | 0.00011106
| Итого по строительным работам в ценах I кв. 2009г. | [5 empty] | 156.8159 | 18.6647 | 1.7494 | 111.0849 |  | 0.23033
|  | № 1-2. Строительные работы | [6 empty] | 0.00010478
16 | ТЕР | Фундамент под насосы | 0.00055 | 75389.28 | 3972.97 | 68411.19 | 41.4641 | 1.6528 | 2.1851 | 37.6262 | 453.6 | 0.24948
| 06-01-005-1 |  | 100 м3 | 3005.12 | 356.85 |  |  |  | 0.19627 |  | 25.61 | 0.014086
| 08-07-002-02 | Установка и разборка внутренних лесов |  | 673.63 | 8.29 | 235.07 | 0 | 0 | 0 | 0 | 49.8 | 0
|  | на каждые последующие 4 м высоты добавлять к 08-07-002-1 | 100м2 | 430.27 | 1.16 |  |  |  | 0 |  | 0.11 | 0
| ФЕР | Огрунтовка металлических поверхностей |  | 268.53 | 9.31 | 202.72 | 0 | 0 | 0 | 0 | 5.31 | 0
| 13-03-002-04 | за один раз грунтовкой ГФ | 100 м² | 56.5 | 0.1 |  |  |  | 0 |  | 0.02 | 0
| ФЕР | Окраска металлических поверхностей |  | 881.67 | 6.1 | 840.83 | 0 | 0 | 0 | 0 | 3.83 | 0
| 13-03-004-26 | трубопроводов | 100 м² | 34.74 | 0.1 |  |  |  | 0 |  | 0.02 | 0
17 | ТЕР | Металлические конструкции в теле бетона | 0.037 | 9035.62 | 545.42 | 8131.14 | 334.3179 | 13.2852 | 20.1805 | 300.8522 | 46.33 | 1.7142
| 06-01-015-06 |  | т | 359.06 | 18.1 |  |  |  | 0.6697 |  | 4.38 | 0.16206
| ИТОГО | [5 empty] | 375.782 | 14.938 | 22.3657 | 338.4783 |  | 1.9637
[9 empty] | 0.86597 |  |  | 0.17615
| Производство работ в существующих зданиях и | [7 empty] | 0.0037578
| сооружениях (МДС 81-35.2004 прил.1.), К= |  | 1.2 |  |  |  | 375.782 | 17.9256 | 26.8388 | 338.4783 |  | 2.3564
|  | Итого в ценах I кв. 2009г., в том числе: | [6 empty] | 0.0018965
|  | Оплата труда, 10,00 | 10 |  |  |  |  | 189.648 | 0.0018965
|  | Эксплуатация машин, 4,25 | 4.25 | [5 empty] | 114.0649
|  | Материалы, 5,12 | 5.12 | [5 empty] | 0.01733 | 1733.0091
|  | Накладные расходы, 105% х 0,9 х 0,94 | 88.83% |  |  |  | 168.4644 |  | 0.0016846
|  | Сметная прибыль, 65% х 0,85 | 55.25% |  |  |  | 104.7805 |  | 0.0010478
| Итого по строительным работам в ценах I кв. 2009г. | [5 empty] | 2309.9669 | 189.648 | 114.0649 | 1733.0091 |  | 2.3564
| Итого по 1 разделу | [5 empty] | 35347.953 | 7201.1123 | 1404.5326 | 14937.1938 |  | 94.2269
1 |  | Извещатель ИО-102-26 "Аякс", шт. |  | 64 |  |  | 0 |  | 0
1 |  | Извещатель ИО-102-6, шт. |  | 4.2 |  |  | 0 |  | 0
1 |  | Извещатель ИП103-5/1, шт. |  | 6.8 |  |  | 0 |  | 0
1 |  | Кран трехходовый 11Б38бк,dу-15, шт. | 1 | 19.28 |  |  | 19.28 |  | 1e-05
|  | Сигнализатор СМК-1, шт. |  | 20.8 |  |  | 0 |  | 0
|  | Извещатель ИП-103-4/1 "МАК-1", шт. |  | 15 |  |  | 0 |  | 0
|  | Кнопка извещения ОИ 101-2 шт. |  | 215 |  |  | 0 |  | 0
4 |  | Оповещатель "Маяк" 12/24 В, шт. |  | 34.94 |  |  | 0 |  | 0
|  | Извещатель звуковой 702 "БОЛИД" 117 дцб 12 В, шт. |  | 880 |  |  | 0 |  | 0
|  | Пост ПКЕ-222-1У2, шт. |  | 320 |  |  | 0 |  | 0
|  | Реле РП-21, шт. |  | 240 |  |  | 0 |  | 0
|  | Релейный блок УК-ВК/04, шт. |  | 200 |  |  | 0
4 |  | Устр. оконечное УО 095-5-1 "УО-А", шт. |  | 28.4 |  |  | 0 |  | 0
2 |  | Кран шаровый dу-25, 11Б41п, шт. | 1 | 25.09 |  |  | 25.09 |  | 1e-05
3 |  | Затвор "Сигевал" dу 50, Ру-1,6МПа, шт. | 3 | 177.7 |  |  | 533.1 |  | 3e-05
5 |  | Провод КСПВ 10х0,5 м |  | 4.3 |  |  | 0 |  | 0
6 |  | Провод КСПВ 20х0,5 м |  | 6.78 |  |  | 0 |  | 0
4 |  | Провод ПРПВМ 2х0,8 м |  | 6.4 |  |  | 0 |  | 0
|  | Провод ВВГ 2х1,5 м. |  | 6.4 |  |  | 0 |  | 0
4 |  | Затвор "Сигевал" dу 65, Ру-1,6МПа, шт. | 2 | 214 |  |  | 428 |  | 2e-05
5 |  | Затвор "Сигевал" dу 100, Ру-1,6МПа, шт. | 1 | 272.7 |  |  | 272.7 |  | 1e-05
8 |  | Провод ПВС 2х0,75 м |  | 2.15 |  |  | 0 |  | 0
5 |  | Кабель КПСВВ 1х2х0,5 м |  | 2.56 |  |  | 0 |  | 0
9 |  | Кабель КСПВГ 2х0,12 м |  | 0.65 |  |  | 0 |  | 0
10 |  | Кабель КСПВГ 4х0,12 м |  | 0.72 |  |  | 0 |  | 0
11 |  | Кабель КСПВГ 6х0,12 м |  | 0.96 |  |  | 0 |  | 0
|  | Кабель ТПВ 10х2х0,5 м. |  | 14 |  |  | 0 |  | 0
|  | Кабель ТПВ 20х2х0,5 м. |  | 19 |  |  | 0 |  | 0
7 |  | Кабель UTP 4х20,4 м |  | 10.48 |  |  | 0 |  | 0
6 |  | Провод ПВ3 1,0 |  | 2.25 |  |  | 0 |  | 0
7 |  | Коробка протяжная для гофротрубы, шт. |  | 1.4 |  |  | 0 |  | 0
10 |  | Коробка распределительная КРТ-10, шт. |  | 6.78 |  |  | 0 |  | 0
|  | Коробка разветвительная D 70, шт. |  | 24 |  |  | 0 |  | 0
6 |  | Клапан обратный 30ч16 dу-50, шт. | 2 | 56.1 |  |  | 112.2 |  | 2e-05
11 |  | Коробка УК-2П, шт. |  | 2.16 |  |  | 0 |  | 0
9 |  | Коробка соединительная КОР-73, шт. |  | 57 |  |  | 0 |  | 0
10 |  | Коробка протяжная У994У2, шт. |  | 38 |  |  | 0 |  | 0
7 |  | Коробка КРТП-10, шт. |  | 7.21 |  |  | 0 |  | 0
7 |  | Коробка металлическая МК-УК, шт. |  | 12.6 |  |  | 0 |  | 0
|  | Бокс БКТ-20 шт. |  | 58 |  |  | 0 |  | 0
|  | Коробка КС, зажим наборный, шт. |  | 12 |  |  | 0 |  | 0
6 |  | Манометр МТ 100, Ру-0,6 МПа, шт. |  | 23.47 |  |  | 0 |  | 0
9 |  | Короб кабельный 40х25, м |  | 8.4 |  |  | 0 |  | 0
9 |  | Короб металлический 15х15, м |  | 8.25 |  |  | 0 |  | 0
7 |  | Манометр МТ 100, Ру-1,0 МПа, шт. |  | 23.47 |  |  | 0 |  | 0
9 |  | Задвижка с эл.прив. 30ч906бр, dу-80, шт. |  | 4639.25 |  |  | 0 |  | 0
15 |  | Труба гофрированная, dу=25мм, м |  | 3.28 |  |  | 0 |  | 0
17 |  | Труба гофрированная, dу=32мм, м |  | 9.88 |  |  | 0 |  | 0
11 |  | Короб кабельный 60х40, м |  | 18.8 |  |  | 0 |  | 0
14 |  | Короб металлический 25х25, м |  | 9.1 |  |  | 0 |  | 0
10 |  | Эмаль ПФ-115, кг |  | 11.85 |  |  | 0 |  | 0
11 |  | Грунтовка ПФ-020, кг |  | 10.47 |  |  | 0 |  | 0
7 | 300-1224 | Крепления для трубопроводов, кг |  | 55.71 |  |  | 0 |  | 0
15 |  | Металлорукав, dу=16мм, м |  | 4.48 |  |  | 0 |  | 0
|  | Труба винипластовая, d=20мм, м |  | 12.4 |  |  | 0 |  | 0
12 |  | Вилка, розетка "Евро", шт. |  | 10.05 |  |  | 0 |  | 0
9 |  | Труба dу-15 ГОСТ 3262-75, м |  | 11.84 |  |  | 0 |  | 0
10 |  | Труба dу-25 ГОСТ 3262-75, м |  | 26.69 |  |  | 0 |  | 0
11 |  | Труба dу-50 ГОСТ 3262-75, м |  | 52.37 |  |  | 0 |  | 0
12 |  | Труба 76х2,8 ГОСТ10704-91, м |  | 67.2 |  |  | 0 |  | 0
13 |  | Труба 76х2,8 ГОСТ10704-91, м |  | 79.3 |  |  | 0 |  | 0
14 |  |  |  | 4.6 |  |  | 0 |  | 0
|  | Итого |  |  |  |  | 1390.37 |  | 0.0013904
|  | Заготовительно-складские расходы, 2% |  |  |  |  | 27.8074 |  | 2.7807e-05
|  | Итого по разделу 2 |  |  |  |  | 1418.1774 |  | 0.0014182
|  | Стоимость материалов в ценах I кв. 2009 г. | 5.069 |  |  |  | 7188.7412 |  | 0.0071887
|  | № 3. Оборудование в уровне цен 2001 г. | [6 empty] | 0.0013881
|  | Пульт контр. и управления "С-2000М", шт. |  | 890 |  |  | 0 |  | 0
1 |  | ППКОП "Hunter-Pro", шт. |  | 1240 |  |  | 0 |  | 0
2 |  | Прибор приемно-контр. "Гранит-8", шт. |  | 1480 |  |  | 0 |  | 0
3 |  | Релейный блок "С2000-СП1"(исп.01), шт. |  | 292 |  |  | 0 |  | 0
2 |  | Прибор управл. ПУ 019-1-3 "Старт-8", шт. |  | 380 |  |  | 0 |  | 0
3 |  | Прибор "Сигнал-20М", шт. |  | 552 |  |  | 0 |  | 0
4 |  | Блок контроля и пуска "С2000-КПБ", шт. |  | 405 |  |  | 0 |  | 0
5 |  | Резерв. ист. питания "Скат 1200", шт. |  | 650 |  |  | 0 |  | 0
4 |  | Извещатель охранный "Фотон-Ш", шт. |  | 118 |  |  | 0 |  | 0
5 |  | Датчик объема SRP 600, шт. |  | 124 |  |  | 0 |  | 0
6 |  | Извещатель охранный "Аргус-3", шт. |  | 165 |  |  | 0 |  | 0
7 |  | Извещатель охранный SRPG-2N, шт. |  | 175 |  |  | 0 |  | 0
7 |  | Извещат. охр. ИО313-5/1"Шорох-2", шт. |  | 142 |  |  | 0 |  | 0
4 |  | Извещатель ручной ИПР-3СУ, шт. |  | 36 |  |  | 0 |  | 0
9 |  | Звуковой оповещатель ESB-6, шт. |  | 31 |  |  | 0 |  | 0
4 |  | Звуковой оповещатель ООПЗ-12, шт. |  | 27 |  |  | 0 |  | 0
5 |  | Световой оповещатель ОПОП 1-8, шт. |  | 43 |  |  | 0 |  | 0
|  | Адресный расширитель "С2000-АР2", шт. |  | 314 |  |  | 0 |  | 0
|  | Адресный расширитель "С2000-АР8", шт. |  | 1039 |  |  | 0 |  | 0
|  | Адресный расширитель "С2000-АР1", шт. |  | 763 |  |  | 0 |  | 0
5 |  | Извещатель ИПД-3.1М, шт. |  | 52 |  |  | 0 |  | 0
6 |  | Аккумулятор "Delta" 12В, 7а/ч, шт. |  | 138 |  |  | 0 |  | 0
8 |  | Аккумулятор "Delta" 12В, 12а/ч, шт. |  | 153 |  |  | 0 |  | 0
14 |  | Извещат. охранный ИО-303-6 "Окно-6", к-т. |  | 218 |  |  | 0 |  | 0
|  | Извещатель охранный "С2000-СМК", шт. |  | 208 |  |  | 0 |  | 0
|  | Двухкассетный магнитофон РС-9335, шт. |  | 7370 |  |  | 0 |  | 0
|  | Блок питания РD-9359, шт. |  | 7980 |  |  | 0 |  | 0
|  | Аккумуляторная батарея 12В, NPL-38-12, шт. |  | 1550 |  |  | 0 |  | 0
|  | Зарядное устройство РВ-9207А, шт. |  | 4720 |  |  | 0 |  | 0
|  | Предварительный усилитель РР-9214, шт. |  | 6730 |  |  | 0 |  | 0
|  | Графический эквалайзер EQ-9131, шт. |  | 4700 |  |  | 0 |  | 0
|  | Коммутац. панель на 16 линий ТВ-9116, шт. |  | 3020 |  |  | 0 |  | 0
|  | Аварийный переключатель ЕS-9116, шт. |  | 4780 |  |  | 0 |  | 0
|  | Матричный коммутатор РХ-9116, шт. |  | 5410 |  |  | 0 |  | 0
|  | Блок реле на 16 каналов RG-9116, шт. |  | 6070 |  |  | 0 |  | 0
|  | Блок цифровых сообщений MVF-2132, шт. |  | 9280 |  |  | 0
|  | Панель аварийной сигнализации ЕР-9216, шт. |  | 3760 |  |  | 0 |  | 0
|  | Маниторная панель на 8 кан., РМ-9208, шт. |  | 3710 |  |  | 0 |  | 0
|  | Блок вентиляторов РF-9302, шт. |  | 2490 |  |  | 0 |  | 0
|  | Селектор каналов PS-9116i, шт. |  | 2570 |  |  | 0 |  | 0
|  | Усилитель мощности 2х120Вт РА-2312, шт. |  | 9380 |  |  | 0 |  | 0
|  | Усилитель мощности 360Вт РА-9324, шт. |  | 8850 |  |  | 0 |  | 0
|  | Усилитель мощности 360Вт РА-9336, шт. |  | 10600 |  |  | 0 |  | 0
|  | 19" шкаф для оборудования, РА-231D, шт. |  | 15920 |  |  | 0 |  | 0
|  | 19" панель 1U, BР-9100, шт. |  | 410 |  |  | 0 |  | 0
|  | 19" панель 2U, BР-9200, шт. |  | 670 |  |  | 0 |  | 0
|  | Микрофонная консоль RМ-916, шт. |  | 5260 |  |  | 0 |  | 0
|  | Динамический микрофон МD 7200, шт. |  | 2510 |  |  | 0 |  | 0
|  | Держатель А 504 для микрофона МD, шт. |  | 450 |  |  | 0 |  | 0
|  | Микрофонная стойка S48/1N, шт. |  | 790 |  |  | 0 |  | 0
7 |  | Оповещатель свето-звуковой "ЗОВ", шт. |  | 2980 |  |  | 0 |  | 0
12 |  | Система оповещения "Октава-80Ц", шт. |  | 1620 |  |  | 0 |  | 0
|  | Звуковая колонка CS-510, шт. |  | 960 |  |  | 0 |  | 0
|  | Громкоговоритель потолочный MS-15, шт. |  | 1140 |  |  | 0 |  | 0
13 |  | Громкоговорит. настенный SWS-03, шт. |  | 111.3 |  |  | 0 |  | 0
14 |  | Громкоговорит. настенный SWS-10, шт. |  | 122 |  |  | 0 |  | 0
|  | Громкоговоритель рупорный СН-522, шт. |  | 1550 |  |  | 0 |  | 0
|  | Громкоговоритель потолочный МS-05, шт. |  | 370 |  |  | 0 |  | 0
|  | Круглая решетка для МS-03/05 GP-03, шт. |  | 62 |  |  | 0 |  | 0
|  | Громкоговоритель настенный SWS-05, шт. |  | 460 |  |  | 0 |  | 0
|  | Распределительный шкаф на 24 модуля ВD26 РТ/RR, шт. |  | 2200 |  |  | 0 |  | 0
9 |  | Источник питания "ИВЭПР 112-2-2", шт. |  | 535 |  |  | 0 |  | 0
7 |  | Источник питания "Кулон-12/2,0", шт. |  | 520 |  |  | 0 |  | 0
1 |  | Агрегат насосный КМЛ2 40/160 N=1,5 кВт U=380В, компл. | 2 | 2288 |  |  | 4576 |  | 2e-05
|  | Прибор "Роса-2SL" Ехi, шт. |  | 23250 |  |  | 0 |  | 0
|  | Прибор "Роса-1SL" (БПК), шт. |  |  |  |  | 0 |  | 0
2 |  | Задвижка с эл.прив. 30ч906бр, dу-80, шт. | 1 | 3924.48 |  |  | 3924.48 |  | 1e-05
|  | Блок пусковой БККП-С, шт. |  | 6200 |  |  | 0 |  | 0
18 |  | Пульт контр. и управл. "RX-400", шт. |  | 974 |  |  | 0 |  | 0
8 |  | Блок защиты сетевой БЗС, шт. |  | 102 |  |  | 0 |  | 0
9 |  | Антенна выносная GSM, шт. |  | 164 |  |  | 0 |  | 0
10 |  | Устройство защиты "DZU-3", шт. |  | 22 |  |  | 0 |  | 0
20 |  | Антенна штырьевая "CN-AGV", шт. |  | 74 |  |  | 0 |  | 0
21 |  | Радиопередатчик "TRV-100", шт. |  | 1232 |  |  | 0 |  | 0
21 |  | Устр-во контр. шлейфа УШК-04, шт. |  | 28 |  |  | 0 |  | 0
|  | Блок резервного питания БРП-24, шт. |  | 3600 |  |  | 0 |  | 0
9 |  | Извещатель ИП212-52 (ИПДЛ-52), к-т. |  | 915 |  |  | 0 |  | 0
3 |  | Шкаф пожарный ШПК-320Н, шт. | 1 | 553.4 |  |  | 553.4 |  | 1e-05
4 |  | Шкаф пожарный ШПК-320В, шт. | 8 | 584.3 |  |  | 4674.4 |  | 8e-05
5 |  | Рукав напорный "Универсал" в сборе, шт. | 1 | 152.3 |  |  | 152.3 |  | 1e-05
|  | База для извещателей ДИП-58, шт. |  | 75 |  |  | 0 |  | 0
|  | Итого |  |  |  |  | 13880.58 |  | 0.013881
|  | Транспортные расходы, 1,2% |  |  |  |  | 166.567 |  | 0.0016657
|  | Итого по разделу 3 |  |  |  |  | 14047.147 |  | 0.014047
|  | Стоимость оборудования в ценах I кв. 2009 г. | 5.069 |  |  |  | 71204.9879 |  | 0.071205
|  | Всего за материалы и оборудование |  |  |  |  | 78393.7292 |  | 0.00013904
|  | Итого по всем разделам |  |  |  |  | 113741.6822 |  | .
|  | НДС | 18% |  |  |  | 20473.5028 |  | .
|  | Итого по смете |  |  |  |  | 134215.185 |  | .
.
Смету составил: Н.Г.Сорокин
Note on J21: 1: фильтр