## hx_abc4
Форма № 4
КАПИТАЛЬНЫЙ РЕМОНТ ОБЪЕКТОВ УЛИЧНОГО ОСВЕЩЕНИЯ ул. 4-я ЯГОДНАЯ
(наименование стройки)
|  | ЛОКАЛЬНЫЙ СМЕТНЫЙ РАСЧЕТ № |  |  | 02-01
на | наружное освещение,
(наименование работ и затрат, наименование объекта)
Основание: |  | 23.2/11(9-15/09-20)-ЭН
|  |  |  | Сметная стоимость | [5 empty] | 255,797/1391,344 |  | тыс.руб.
Составлена 2000-1кв 2009г
N п/п | Шифр и номер позиции норматива | Наименование работ и затрат | Количество | Стоимость единицы |  |  | Общая стоимость |  |  |  | Затраты труда рабочих, чел.-ч, не занятых обслуж. машин
|  |  |  | Всего | экспл. машин | материалов | Всего | оплаты труда | экспл. машин | материалов
|  |  | Единица измерения | оплаты труда | в т.ч. оплаты труда | возвр. мате-риалов |  |  | в т.ч. оплаты труда | возвр. мате-риалов | обслуживающие маш.
[11 empty] | на един. | всего
1 | 2 | 3 | 4 | 5 | 6 | 7 | 8 | 9 | 10 | 11 | 12 | 13
1 | 33-04-003- 1 ТЕР 37 Кн.1 ТЧ-4 п.3.6 Кзтр=1,25, Кэм=1,25 к=1,15 | Установка железобетонных опор ВЛ 0.38, 6-10 кВ с траверсами без приставок одностоечных. Бурение котлованов на глубину более 2-х м, применен коэффициент к нормам затрат труда-1,25, к нормам затрат эксплуатации машин - 1,25 | 24 | 221.94 | 167.53 | 15.47 | 5327 | 935 | 4021 | 371 | 5.46 | 131
|  |  | опора | 38.94 | 14.42 |  |  |  | 346 |  | 1.39 | 33
|  | Наименование затрат | Базисная стоимость | Коэф-ты тех. части | На ед. в базисных | Коэф-ты пересчета | На ед. в текущих | В текущих ценах |  |  | Стоимость 1 чел.-ч
|  | Оплата труда рабочих, ср. разряд-3,3 | 27.09 | 1.4375 | 38.94 | 1 | 38.94 | 935 |  |  | 7.13
|  | Затраты на эксплуатацию машин и механизмов | 116.54 | 1.4375 | 167.53 | 1 | 167.53 |  | 4021
|  | в т.ч. эксплуатация машин без оплаты труда | 106.51 | 1.4375 | 153.11 | 1 | 153.11 |  | 3675
|  | в т.ч. оплата труда машинистов | 10.03 | 1.4375 | 14.42 | 1 | 14.42 |  | 346 |  | 10.37
|  | Стоимость материалов | 15.47 | 1 | 15.47 | 1 | 15.47 |  |  | 371
|  | НР от ОЗП+ЗПМ (Н10) - 98,7% (=105х0,94) |  | 52.67 |  |  | 1264
|  | СП от ОЗП+ЗПМ (Н30) - 51% (=60х0,85) |  | 27.21 |  |  | 653
|  | Сметная стоимость |  |  |  |  | 7244
2 | 33-04-003- 2 ТЕР 37 Кн.1 ТЧ-4 п.3.6 Кзтр=1,25, Кэм=1,25 к=1,15 | Установка железобетонных опор ВЛ 0.38, 6-10 кВ с траверсами без приставок одностоечных с одним подкосом. Бурение котлованов на глубину более 2-х м, применен коэффициент к нормам затрат труда-1,25, к нормам затрат эксплуатации машин - 1,25 | 4 | 488.64 | 392.19 | 15.48 | 1955 | 324 | 1569 | 62 | 11.36 | 45
|  |  | опора | 80.97 | 33.15 |  |  |  | 133 |  | 3.25 | 13
|  | Наименование затрат | Базисная стоимость | Коэф-ты тех. части | На ед. в базисных | Коэф-ты пересчета | На ед. в текущих | В текущих ценах |  |  | Стоимость 1 чел.-ч
|  | Оплата труда рабочих, ср. разряд-3,3 | 56.33 | 1.4375 | 80.97 | 1 | 80.97 | 324 |  |  | 7.13
|  | Затраты на эксплуатацию машин и механизмов | 272.83 | 1.4375 | 392.19 | 1 | 392.19 |  | 1569
|  | в т.ч. эксплуатация машин без оплаты труда | 249.77 | 1.4375 | 359.04 | 1 | 359.04 |  | 1436
|  | в т.ч. оплата труда машинистов | 23.06 | 1.4375 | 33.15 | 1 | 33.15 |  | 133 |  | 10.2
|  | Стоимость материалов | 15.47 | 1 | 15.47 | 1 | 15.47 |  |  | 62
|  | НР от ОЗП+ЗПМ (Н10) - 98,7% (=105х0,94) |  | 112.64 |  |  | 451
|  | СП от ОЗП+ЗПМ (Н30) - 51% (=60х0,85) |  | 58.2 |  |  | 233
|  | Сметная стоимость |  |  |  |  | 2638
3 | 33-04-007- 1 ТЕР 37 | Установка плит для опор ВЛ 35 кВ анкерных | 6 | 52.62 | 44.3 | -- | 316 | 50 | 266 | -- | 1.14 | 7
|  |  | шт. | 8.33 | 4.15 |  |  |  | 25 |  | 0.37 | 2
|  | Наименование затрат | Базисная стоимость | Коэф-ты тех. части | На ед. в базисных | Коэф-ты пересчета | На ед. в текущих | В текущих ценах |  |  | Стоимость 1 чел.-ч
|  | Оплата труда рабочих, ср. разряд-3,5 | 7.24 | 1.15 | 8.33 | 1 | 8.33 | 50 |  |  | 7.31
|  | Затраты на эксплуатацию машин и механизмов | 38.52 | 1.1501 | 44.3 | 1 | 44.3 |  | 266
|  | в т.ч. эксплуатация машин без оплаты труда | 34.91 | 1.1501 | 40.15 | 1 | 40.15 |  | 241
|  | в т.ч. оплата труда машинистов | 3.61 | 1.15 | 4.15 | 1 | 4.15 |  | 25 |  | 11.22
|  | НР от ОЗП+ЗПМ (Н10) - 98,7% (=105х0,94) |  | 12.32 |  |  | 74
|  | СП от ОЗП+ЗПМ (Н30) - 51% (=60х0,85) |  | 6.36 |  |  | 38
|  | Сметная стоимость |  |  |  |  | 428
4 | 08-01-082- 01 ФЕРм | Установка зажимов | 1.63 | 654.14 | 32.74 | 199.79 | 1066 | 687 | 53 | 326 | 54.05 | 88
|  |  | 100шт. | 421.61 | 1.39 |  |  |  | 2 |  | 0.25 | --
|  | Наименование затрат | Базисная стоимость | Коэф-ты тех. части | На ед. в базисных | Коэф-ты пересчета | На ед. в текущих | В текущих ценах |  |  | Стоимость 1 чел.-ч
|  | Оплата труда рабочих, ср. разряд-4 | 452.61 | 1.15 | 520.5 | 0.81 | 421.61 | 687 |  |  | 7.8
|  | Затраты на эксплуатацию машин и механизмов | 26.86 | 1.15 | 30.89 | 1.06 | 32.74 |  | 53
|  | в т.ч. эксплуатация машин без оплаты труда | 25.37 | 1.1502 | 29.18 | 1.0744 | 31.35 |  | 51
|  | в т.ч. оплата труда машинистов | 1.49 | 1.15 | 1.71 | 0.81 | 1.39 |  | 2 |  | 5.56
|  | Стоимость материалов ( 562,42 - 357 ) = | 205.42 | 1 | 205.42 | 0.99 | 203.37 |  |  | 331
|  | НР от ОЗП+ЗПМ (Н17) - 89,3% (=95х0,94) |  | 377.73 |  |  | 616
|  | СП от ОЗП+ЗПМ (Н30) - 65% |  | 274.95 |  |  | 448
|  | Сметная стоимость |  |  |  |  | 2130
5 | 440-9001 | Стойка железобетонная СВ110-3,5 | 32 | 1060.87 | -- | 1060.87 | 33948 | -- | -- | 33948 | -- | --
|  |  | шт | -- | -- |  |  |  | -- |  | -- | --
|  | Наименование затрат | Базисная стоимость | Коэф-ты тех. части | На ед. в базисных | Коэф-ты пересчета | На ед. в текущих | В текущих ценах |  |  | Стоимость 1 чел.-ч
|  | Ресурсы по проекту | 1060.8691 | 1 | 1060.87 | 1 | 1060.87 |  |  | 33948
6 | 441-1103 | Плита железобетонная П-34 | 6 | 33.44 | -- | 33.44 | 201 | -- | -- | 201 | -- | --
|  |  | шт | -- | -- |  |  |  | -- |  | -- | --
|  | Наименование затрат | Базисная стоимость | Коэф-ты тех. части | На ед. в базисных | Коэф-ты пересчета | На ед. в текущих | В текущих ценах |  |  | Стоимость 1 чел.-ч
|  | Ресурсы по проекту | 33.4398 | 1 | 33.44 | 1 | 33.44 |  |  | 201
7 | 500-001 | Кронштейн У4 | 4 | 88.64 | -- | 88.64 | 355 | -- | -- | 355 | -- | --
|  |  | шт | -- | -- |  |  |  | -- |  | -- | --
|  | Наименование затрат | Базисная стоимость | Коэф-ты тех. части | На ед. в базисных | Коэф-ты пересчета | На ед. в текущих | В текущих ценах |  |  | Стоимость 1 чел.-ч
|  | Ресурсы по проекту | 88.6355 | 1 | 88.64 | 1 | 88.64 |  |  | 355
8 | 500-002 | Стяжка Г11 | 6 | 67.78 | -- | 67.78 | 407 | -- | -- | 407 | -- | --
|  |  | шт | -- | -- |  |  |  | -- |  | -- | --
|  | Наименование затрат | Базисная стоимость | Коэф-ты тех. части | На ед. в базисных | Коэф-ты пересчета | На ед. в текущих | В текущих ценах |  |  | Стоимость 1 чел.-ч
|  | Ресурсы по проекту | 67.7801 | 1 | 67.78 | 1 | 67.78 |  |  | 407
9 | 500-003 | Заземляющий проводник ЗП6 | 4.8 | 7.3 | -- | 7.3 | 35 | -- | -- | 35 | -- | --
|  |  | м | -- | -- |  |  |  | -- |  | -- | --
|  | Наименование затрат | Базисная стоимость | Коэф-ты тех. части | На ед. в базисных | Коэф-ты пересчета | На ед. в текущих | В текущих ценах |  |  | Стоимость 1 чел.-ч
|  | Ресурсы по проекту | 7.2994 | 1 | 7.3 | 1 | 7.3 |  |  | 35
10 | 500-005 | Лента бандажная F207 | 114 | 9.04 | -- | 9.04 | 1030 | -- | -- | 1030 | -- | --
|  |  | м | -- | -- |  |  |  | -- |  | -- | --
|  | Наименование затрат | Базисная стоимость | Коэф-ты тех. части | На ед. в базисных | Коэф-ты пересчета | На ед. в текущих | В текущих ценах |  |  | Стоимость 1 чел.-ч
|  | Ресурсы по проекту | 9.0378 | 1 | 9.04 | 1 | 9.04 |  |  | 1030
11 | 500-006 | Скрепа для фиксации ленты NС20 | 114 | 1.41 | -- | 1.41 | 161 | -- | -- | 161 | -- | --
|  |  | шт | -- | -- |  |  |  | -- |  | -- | --
|  | Наименование затрат | Базисная стоимость | Коэф-ты тех. части | На ед. в базисных | Коэф-ты пересчета | На ед. в текущих | В текущих ценах |  |  | Стоимость 1 чел.-ч
|  | Ресурсы по проекту | 1.413 | 1 | 1.41 | 1 | 1.41 |  |  | 161
12 | 500-007 | Комплект промежуточной подвески ЕS1500Е | 51 | 70.91 | -- | 70.91 | 3616 | -- | -- | 3616 | -- | --
|  |  | шт | -- | -- |  |  |  | -- |  | -- | --
|  | Наименование затрат | Базисная стоимость | Коэф-ты тех. части | На ед. в базисных | Коэф-ты пересчета | На ед. в текущих | В текущих ценах |  |  | Стоимость 1 чел.-ч
|  | Ресурсы по проекту | 70.9084 | 1 | 70.91 | 1 | 70.91 |  |  | 3616
13 | 500-008 | Стяжной хомут ремешок Е778 | 259 | 0.6 | -- | 0.6 | 155 | -- | -- | 155 | -- | --
|  |  | шт | -- | -- |  |  |  | -- |  | -- | --
|  | Наименование затрат | Базисная стоимость | Коэф-ты тех. части | На ед. в базисных | Коэф-ты пересчета | На ед. в текущих | В текущих ценах |  |  | Стоимость 1 чел.-ч
|  | Ресурсы по проекту | 0.59883 | 1 | 0.6 | 1 | 0.6 |  |  | 155
14 | 500-009 | Зажим анкерный РА1500 | 11 | 64.65 | -- | 64.65 | 711 | -- | -- | 711 | -- | --
|  |  | шт | -- | -- |  |  |  | -- |  | -- | --
|  | Наименование затрат | Базисная стоимость | Коэф-ты тех. части | На ед. в базисных | Коэф-ты пересчета | На ед. в текущих | В текущих ценах |  |  | Стоимость 1 чел.-ч
|  | Ресурсы по проекту | 64.6509 | 1 | 64.65 | 1 | 64.65 |  |  | 711
15 | 500-004 | Кронштейн анкерный СS10.3 | 11 | 27.98 | -- | 27.98 | 308 | -- | -- | 308 | -- | --
|  |  | шт | -- | -- |  |  |  | -- |  | -- | --
|  | Наименование затрат | Базисная стоимость | Коэф-ты тех. части | На ед. в базисных | Коэф-ты пересчета | На ед. в текущих | В текущих ценах |  |  | Стоимость 1 чел.-ч
|  | Ресурсы по проекту | 27.9809 | 1 | 27.98 | 1 | 27.98 |  |  | 308
16 | 500-010 | Герметичный колпачек СЕ25.150 | 4 | 6.26 | -- | 6.26 | 25 | -- | -- | 25 | -- | --
|  |  | шт | -- | -- |  |  |  | -- |  | -- | --
|  | Наименование затрат | Базисная стоимость | Коэф-ты тех. части | На ед. в базисных | Коэф-ты пересчета | На ед. в текущих | В текущих ценах |  |  | Стоимость 1 чел.-ч
|  | Ресурсы по проекту | 6.2569 | 1 | 6.26 | 1 | 6.26 |  |  | 25
17 | 500-043 | Герметичный колпачек СЕ6.35 | 90 | 5.56 | -- | 5.56 | 501 | -- | -- | 501 | -- | --
|  |  | шт | -- | -- |  |  |  | -- |  | -- | --
|  | Наименование затрат | Базисная стоимость | Коэф-ты тех. части | На ед. в базисных | Коэф-ты пересчета | На ед. в текущих | В текущих ценах |  |  | Стоимость 1 чел.-ч
|  | Ресурсы по проекту | 5.5617 | 1 | 5.56 | 1 | 5.56 |  |  | 501
18 | 500-011 | Зажим для подключения абонента или повторного заземления нулевого провода Р72 | 23 | 30.94 | -- | 30.94 | 712 | -- | -- | 712 | -- | --
|  |  | шт | -- | -- |  |  |  | -- |  | -- | --
|  | Наименование затрат | Базисная стоимость | Коэф-ты тех. части | На ед. в базисных | Коэф-ты пересчета | На ед. в текущих | В текущих ценах |  |  | Стоимость 1 чел.-ч
|  | Ресурсы по проекту | 30.936 | 1 | 30.94 | 1 | 30.94 |  |  | 712
19 | 500-012 | Зажим для соединения проводов магистрали Р70 | 20 | 26.42 | -- | 26.42 | 528 | -- | -- | 528 | -- | --
|  |  | шт | -- | -- |  |  |  | -- |  | -- | --
|  | Наименование затрат | Базисная стоимость | Коэф-ты тех. части | На ед. в базисных | Коэф-ты пересчета | На ед. в текущих | В текущих ценах |  |  | Стоимость 1 чел.-ч
|  | Ресурсы по проекту | 26.4161 | 1 | 26.42 | 1 | 26.42 |  |  | 528
20 | 500-013 | Кронштейн для монтажа на стене СВ600 | 1 | 35.11 | -- | 35.11 | 35 | -- | -- | 35 | -- | --
|  |  | шт | -- | -- |  |  |  | -- |  | -- | --
|  | Наименование затрат | Базисная стоимость | Коэф-ты тех. части | На ед. в базисных | Коэф-ты пересчета | На ед. в текущих | В текущих ценах |  |  | Стоимость 1 чел.-ч
|  | Ресурсы по проекту | 35.1073 | 1 | 35.11 | 1 | 35.11 |  |  | 35
21 | 500-015 | Изолированный наконечник СРТАUR | 4 | 44.67 | -- | 44.67 | 179 | -- | -- | 179 | -- | --
|  |  | шт | -- | -- |  |  |  | -- |  | -- | --
|  | Наименование затрат | Базисная стоимость | Коэф-ты тех. части | На ед. в базисных | Коэф-ты пересчета | На ед. в текущих | В текущих ценах |  |  | Стоимость 1 чел.-ч
|  | Ресурсы по проекту | 44.666 | 1 | 44.67 | 1 | 44.67 |  |  | 179
22 | 500-016 | Зажим для уличного освещения и ввода в дом Р616 | 23 | 19.47 | -- | 19.47 | 448 | -- | -- | 448 | -- | --
|  |  | шт | -- | -- |  |  |  | -- |  | -- | --
|  | Наименование затрат | Базисная стоимость | Коэф-ты тех. части | На ед. в базисных | Коэф-ты пересчета | На ед. в текущих | В текущих ценах |  |  | Стоимость 1 чел.-ч
|  | Ресурсы по проекту | 19.466 | 1 | 19.47 | 1 | 19.47 |  |  | 448
23 | 500-041 | Кронштейн анкерный СА16 | 86 | 5.91 | -- | 5.91 | 508 | -- | -- | 508 | -- | --
|  |  | шт | -- | -- |  |  |  | -- |  | -- | --
|  | Наименование затрат | Базисная стоимость | Коэф-ты тех. части | На ед. в базисных | Коэф-ты пересчета | На ед. в текущих | В текущих ценах |  |  | Стоимость 1 чел.-ч
|  | Ресурсы по проекту | 5.9083 | 1 | 5.91 | 1 | 5.91 |  |  | 508
24 | 500-042 | Зажим для ввода в дом Р21 | 86 | 21.72 | -- | 21.72 | 1868 | -- | -- | 1868 | -- | --
|  |  | шт | -- | -- |  |  |  | -- |  | -- | --
|  | Наименование затрат | Базисная стоимость | Коэф-ты тех. части | На ед. в базисных | Коэф-ты пересчета | На ед. в текущих | В текущих ценах |  |  | Стоимость 1 чел.-ч
|  | Ресурсы по проекту | 21.7239 | 1 | 21.72 | 1 | 21.72 |  |  | 1868
25 | 500-031 | Траверса ТН8 | 2 | 73.86 | -- | 73.86 | 148 | -- | -- | 148 | -- | --
|  |  | шт | -- | -- |  |  |  | -- |  | -- | --
|  | Наименование затрат | Базисная стоимость | Коэф-ты тех. части | На ед. в базисных | Коэф-ты пересчета | На ед. в текущих | В текущих ценах |  |  | Стоимость 1 чел.-ч
|  | Ресурсы по проекту | 73.8629 | 1 | 73.86 | 1 | 73.86 |  |  | 148
26 | 500-032 | Траверса ТН9 | 2 | 46.92 | -- | 46.92 | 94 | -- | -- | 94 | -- | --
|  |  | шт | -- | -- |  |  |  | -- |  | -- | --
|  | Наименование затрат | Базисная стоимость | Коэф-ты тех. части | На ед. в базисных | Коэф-ты пересчета | На ед. в текущих | В текущих ценах |  |  | Стоимость 1 чел.-ч
|  | Ресурсы по проекту | 46.9247 | 1 | 46.92 | 1 | 46.92 |  |  | 94
27 | 500-033 | Хомут Х10 | 4 | 17.03 | -- | 17.03 | 68 | -- | -- | 68 | -- | --
|  |  | шт | -- | -- |  |  |  | -- |  | -- | --
|  | Наименование затрат | Базисная стоимость | Коэф-ты тех. части | На ед. в базисных | Коэф-ты пересчета | На ед. в текущих | В текущих ценах |  |  | Стоимость 1 чел.-ч
|  | Ресурсы по проекту | 17.0319 | 1 | 17.03 | 1 | 17.03 |  |  | 68
28 | 500-033 | Проводник ЗП2 | 6 | 7.49 | -- | 7.49 | 45 | -- | -- | 45 | -- | --
|  |  | шт | -- | -- |  |  |  | -- |  | -- | --
|  | Наименование затрат | Базисная стоимость | Коэф-ты тех. части | На ед. в базисных | Коэф-ты пересчета | На ед. в текущих | В текущих ценах |  |  | Стоимость 1 чел.-ч
|  | Ресурсы по проекту | 7.4906 | 1 | 7.49 | 1 | 7.49 |  |  | 45
29 | 500-034 | Изолятор НС18А | 8 | 9.38 | -- | 9.38 | 75 | -- | -- | 75 | -- | --
|  |  | шт | -- | -- |  |  |  | -- |  | -- | --
|  | Наименование затрат | Базисная стоимость | Коэф-ты тех. части | На ед. в базисных | Коэф-ты пересчета | На ед. в текущих | В текущих ценах |  |  | Стоимость 1 чел.-ч
|  | Ресурсы по проекту | 9.3849 | 1 | 9.38 | 1 | 9.38 |  |  | 75
30 | 500-035 | Колпачок К-5 | 8 | 0.87 | -- | 0.87 | 7 | -- | -- | 7 | -- | --
|  |  | шт | -- | -- |  |  |  | -- |  | -- | --
|  | Наименование затрат | Базисная стоимость | Коэф-ты тех. части | На ед. в базисных | Коэф-ты пересчета | На ед. в текущих | В текущих ценах |  |  | Стоимость 1 чел.-ч
|  | Ресурсы по проекту | 0.8655 | 1 | 0.87 | 1 | 0.87 |  |  | 7
31 | 33-04-030- 1 ТЕР 37 | Установка разрядников с помощью механизмов | 44 | 155.63 | 117.52 | 2.93 | 6848 | 1548 | 5171 | 129 | 4.93 | 217
|  |  | комплект | 35.18 | 14.04 |  |  |  | 618 |  | 1.37 | 60
|  | Наименование затрат | Базисная стоимость | Коэф-ты тех. части | На ед. в базисных | Коэф-ты пересчета | На ед. в текущих | В текущих ценах |  |  | Стоимость 1 чел.-ч
|  | Оплата труда рабочих, ср. разряд-3,3 | 30.59 | 1.15 | 35.18 | 1 | 35.18 | 1548 |  |  | 7.14
|  | Затраты на эксплуатацию машин и механизмов | 102.19 | 1.15 | 117.52 | 1 | 117.52 |  | 5171
|  | в т.ч. эксплуатация машин без оплаты труда | 89.98 | 1.15 | 103.48 | 1 | 103.48 |  | 4553
|  | в т.ч. оплата труда машинистов | 12.21 | 1.15 | 14.04 | 1 | 14.04 |  | 618 |  | 10.25
|  | Стоимость материалов | 2.93 | 1 | 2.93 | 1 | 2.93 |  |  | 129
|  | НР от ОЗП+ЗПМ (Н10) - 98,7% (=105х0,94) |  | 48.58 |  |  | 2138
|  | СП от ОЗП+ЗПМ (Н30) - 51% (=60х0,85) |  | 25.1 |  |  | 1104
|  | Сметная стоимость |  |  |  |  | 10090
32 | 500-020 | Ограничитель перенапряжения разрядник ОПН-П-0,38УХЛ1 | 1 | 70.5 | -- | 70.5 | 70 | -- | -- | 70 | -- | --
|  |  | шт | -- | -- |  |  |  | -- |  | -- | --
|  | Наименование затрат | Базисная стоимость | Коэф-ты тех. части | На ед. в базисных | Коэф-ты пересчета | На ед. в текущих | В текущих ценах |  |  | Стоимость 1 чел.-ч
|  | Ресурсы по проекту | 70.4956 | 1 | 70.5 | 1 | 70.5 |  |  | 70
33 | 500-050 | Предохранительная вставка со съемными предохранителями, Ограничитель мощности РF16 | 43 | 51.27 | -- | 51.27 | 2205 | -- | -- | 2205 | -- | --
|  |  | шт | -- | -- |  |  |  | -- |  | -- | --
|  | Наименование затрат | Базисная стоимость | Коэф-ты тех. части | На ед. в базисных | Коэф-ты пересчета | На ед. в текущих | В текущих ценах |  |  | Стоимость 1 чел.-ч
|  | Ресурсы по проекту | 51.2695 | 1 | 51.27 | 1 | 51.27 |  |  | 2205
34 | 08-02-149- 01 ФЕРм ТЧ п.6 ГЭСН, п.7 ФЕРм Кзтр= | Провода, подвешиваемые на тросе. Кабель массой 1 м, кг, до 1 Производство работ на высоте свыше 2 до 8 м, применен коэффициент к нормам затрат труда - 1,05. | 23.8 | 3032.61 | 2871.55 | -- | 72176 | 3833 | 68343 | -- | 20.65 | 491
|  |  | 100м | 161.06 | 201.87 |  |  |  | 4805 |  | 4.06 | 97
|  | Наименование затрат | Базисная стоимость | Коэф-ты тех. части | На ед. в базисных | Коэф-ты пересчета | На ед. в текущих | В текущих ценах |  |  | Стоимость 1 чел.-ч
|  | Оплата труда рабочих, ср. разряд-4 | 164.67 | 1.2075 | 198.84 | 0.81 | 161.06 | 3833 |  |  | 7.8
|  | Затраты на эксплуатацию машин и механизмов | 2355.66 | 1.15 | 2709.01 | 1.06 | 2871.55 |  | 68343
|  | в т.ч. эксплуатация машин без оплаты труда | 2138.94 | 1.15 | 2459.78 | 1.0853 | 2669.68 |  | 63538
|  | в т.ч. оплата труда машинистов | 216.72 | 1.15 | 249.23 | 0.81 | 201.87 |  | 4805 |  | 49.72
|  | Стоимость материалов | 1519.58 | 0 | -- | 0.99 | -- |  |  | --
|  | НР от ОЗП+ЗПМ (Н17) - 89,3% (=95х0,94) |  | 324.1 |  |  | 7714
|  | СП от ОЗП+ЗПМ (Н30) - 65% |  | 235.91 |  |  | 5615
|  | Сметная стоимость |  |  |  |  | 85504
35 | 500-021 | Провод самонесущий изолированный с изолированным нулевым проводником СИП-2А 3х35+1х54,6+2х16 | 890 | 29.09 | -- | 29.09 | 25890 | -- | -- | 25890 | -- | --
|  |  | м | -- | -- |  |  |  | -- |  | -- | --
|  | Наименование затрат | Базисная стоимость | Коэф-ты тех. части | На ед. в базисных | Коэф-ты пересчета | На ед. в текущих | В текущих ценах |  |  | Стоимость 1 чел.-ч
|  | Ресурсы по проекту | 29.0898 | 1 | 29.09 | 1 | 29.09 |  |  | 25890
36 | 500-022 | Провод самонесущий изолированный с изолированным нулевым проводником СИП-2А 2х16 | 710 | 6.64 | -- | 6.64 | 4716 | -- | -- | 4716 | -- | --
|  |  | м | -- | -- |  |  |  | -- |  | -- | --
|  | Наименование затрат | Базисная стоимость | Коэф-ты тех. части | На ед. в базисных | Коэф-ты пересчета | На ед. в текущих | В текущих ценах |  |  | Стоимость 1 чел.-ч
|  | Ресурсы по проекту | 6.6424 | 1 | 6.64 | 1 | 6.64 |  |  | 4716
37 | 500-023 | Провод самонесущий изолированный с изолированным нулевым проводником СИП-2А 3х70+1х70 | 780 | 41.13 | -- | 41.13 | 32082 | -- | -- | 32082 | -- | --
|  |  | м | -- | -- |  |  |  | -- |  | -- | --
|  | Наименование затрат | Базисная стоимость | Коэф-ты тех. части | На ед. в базисных | Коэф-ты пересчета | На ед. в текущих | В текущих ценах |  |  | Стоимость 1 чел.-ч
|  | Ресурсы по проекту | 41.1303 | 1 | 41.13 | 1 | 41.13 |  |  | 32082
38 | 33-04-014- 2 ТЕР 37 | Установка светильников с лампами люминесцентными | 24 | 108.3 | 89.03 | 0.49 | 2599 | 451 | 2137 | 11 | 2.63 | 63
|  |  | шт | 18.78 | 10.24 |  |  |  | 246 |  | 1.05 | 25
|  | Наименование затрат | Базисная стоимость | Коэф-ты тех. части | На ед. в базисных | Коэф-ты пересчета | На ед. в текущих | В текущих ценах |  |  | Стоимость 1 чел.-ч
|  | Оплата труда рабочих, ср. разряд-3,3 | 16.33 | 1.15 | 18.78 | 1 | 18.78 | 451 |  |  | 7.14
|  | Затраты на эксплуатацию машин и механизмов | 77.42 | 1.15 | 89.03 | 1 | 89.03 |  | 2137
|  | в т.ч. эксплуатация машин без оплаты труда | 68.52 | 1.1499 | 78.79 | 1 | 78.79 |  | 1891
|  | в т.ч. оплата труда машинистов | 8.9 | 1.15 | 10.24 | 1 | 10.24 |  | 246 |  | 9.75
|  | Стоимость материалов | 0.49 | 1 | 0.49 | 1 | 0.49 |  |  | 12
|  | НР от ОЗП+ЗПМ (Н10) - 98,7% (=105х0,94) |  | 28.64 |  |  | 687
|  | СП от ОЗП+ЗПМ (Н30) - 51% (=60х0,85) |  | 14.8 |  |  | 355
|  | Сметная стоимость |  |  |  |  | 3641
39 | 153-9042 | Светильники с люминесцентными или ртутными лампами ЖКУ40-250-001У3 | 24 | 869.47 | -- | 869.47 | 20867 | -- | -- | 20867 | -- | --
|  |  | шт. | -- | -- |  |  |  | -- |  | -- | --
|  | Наименование затрат | Базисная стоимость | Коэф-ты тех. части | На ед. в базисных | Коэф-ты пересчета | На ед. в текущих | В текущих ценах |  |  | Стоимость 1 чел.-ч
|  | Ресурсы по проекту | 869.4739 | 1 | 869.47 | 1 | 869.47 |  |  | 20867
40 | 152-9075 | Провода с резиновой изоляцией ПРГН1,5 | 140 | 3.06 | -- | 3.06 | 428 | -- | -- | 428 | -- | --
|  |  | м | -- | -- |  |  |  | -- |  | -- | --
|  | Наименование затрат | Базисная стоимость | Коэф-ты тех. части | На ед. в базисных | Коэф-ты пересчета | На ед. в текущих | В текущих ценах |  |  | Стоимость 1 чел.-ч
|  | Ресурсы по проекту | 3.0557 | 1 | 3.06 | 1 | 3.06 |  |  | 428
41 | 153-9042-3 | Лампа разрядная высокого давления ДНаТ-250-7 | 24 | 74.65 | -- | 74.65 | 1792 | -- | -- | 1792 | -- | --
|  |  | шт. | -- | -- |  |  |  | -- |  | -- | --
|  | Наименование затрат | Базисная стоимость | Коэф-ты тех. части | На ед. в базисных | Коэф-ты пересчета | На ед. в текущих | В текущих ценах |  |  | Стоимость 1 чел.-ч
|  | Ресурсы по проекту | 74.6484 | 1 | 74.65 | 1 | 74.65 |  |  | 1792
42 | 201-9251 | Кронштейн КС-2 | 24 | 24.8 | -- | 24.8 | 595 | -- | -- | 595 | -- | --
|  |  | шт. | -- | -- |  |  |  | -- |  | -- | --
|  | Наименование затрат | Базисная стоимость | Коэф-ты тех. части | На ед. в базисных | Коэф-ты пересчета | На ед. в текущих | В текущих ценах |  |  | Стоимость 1 чел.-ч
|  | Ресурсы по проекту | 24.796 | 1 | 24.8 | 1 | 24.8 |  |  | 595
43 | 08-02-471- 01 ФЕРм | Заземлитель вертикальный из угловой стали размером, мм 50х50х5 | 2.1 | 887.84 | 70.59 | 723.46 | 1864 | 197 | 148 | 1519 | 12.31 | 26
|  |  | 10шт. | 93.79 | 2.39 |  |  |  | 5 |  | 0.44 | 1
|  | Наименование затрат | Базисная стоимость | Коэф-ты тех. части | На ед. в базисных | Коэф-ты пересчета | На ед. в текущих | В текущих ценах |  |  | Стоимость 1 чел.-ч
|  | Оплата труда рабочих, ср. разряд-3,8 | 100.69 | 1.15 | 115.79 | 0.81 | 93.79 | 197 |  |  | 7.62
|  | Затраты на эксплуатацию машин и механизмов | 57.91 | 1.1499 | 66.59 | 1.06 | 70.59 |  | 148
|  | в т.ч. эксплуатация машин без оплаты труда | 55.34 | 1.1498 | 63.63 | 1.0718 | 68.2 |  | 143
|  | в т.ч. оплата труда машинистов | 2.57 | 1.15 | 2.96 | 0.81 | 2.39 |  | 5 |  | 5.43
|  | Стоимость материалов | 730.76 | 1 | 730.76 | 0.99 | 723.45 |  |  | 1519
|  | НР от ОЗП+ЗПМ (Н17) - 89,3% (=95х0,94) |  | 85.89 |  |  | 180
|  | СП от ОЗП+ЗПМ (Н30) - 65% |  | 62.52 |  |  | 131
|  | Сметная стоимость |  |  |  |  | 2176
44 | 08-02-369- 02 ФЕРм к=0,3 | Демонтаж светильников. Светильник с лампами люминесцентными | 2 | 45.55 | 39.58 | -- | 91 | 12 | 79 | -- | 0.7 | 1
|  |  | шт. | 5.97 | 2.82 |  |  |  | 6 |  | 0.26 | 1
|  | Наименование затрат | Базисная стоимость | Коэф-ты тех. части | На ед. в базисных | Коэф-ты пересчета | На ед. в текущих | В текущих ценах |  |  | Стоимость 1 чел.-ч
|  | Оплата труда рабочих, ср. разряд-4,6 | 24.57 | 0.3 | 7.37 | 0.81 | 5.97 | 12 |  |  | 8.53
|  | Затраты на эксплуатацию машин и механизмов | 124.47 | 0.29999 | 37.34 | 1.06 | 39.58 |  | 79
|  | в т.ч. эксплуатация машин без оплаты труда | 112.86 | 0.30002 | 33.86 | 1.0856 | 36.76 |  | 73
|  | в т.ч. оплата труда машинистов | 11.61 | 0.3 | 3.48 | 0.81 | 2.82 |  | 6 |  | 10.85
|  | Стоимость материалов | 112.54 | 0 | -- | 0.99 | -- |  |  | --
|  | НР от ОЗП+ЗПМ (Н17) - 89,3% (=95х0,94) |  | 7.85 |  |  | 16
|  | СП от ОЗП+ЗПМ (Н30) - 65% |  | 5.71 |  |  | 11
|  | Сметная стоимость |  |  |  |  | 118
45 | 33-04-042- 4 ТЕР 37 | Демонтаж опор ВЛ 0.38-10 кВ с приставками одностоечных | 18 | 167.77 | 157.35 | -- | 3020 | 188 | 2832 | -- | 1.43 | 26
|  |  | опора | 10.42 | 11.76 |  |  |  | 212 |  | 1.27 | 23
|  | Наименование затрат | Базисная стоимость | Коэф-ты тех. части | На ед. в базисных | Коэф-ты пересчета | На ед. в текущих | В текущих ценах |  |  | Стоимость 1 чел.-ч
|  | Оплата труда рабочих, ср. разряд-3,5 | 9.06 | 1.15 | 10.42 | 1 | 10.42 | 188 |  |  | 7.29
|  | Затраты на эксплуатацию машин и механизмов | 136.83 | 1.15 | 157.35 | 1 | 157.35 |  | 2832
|  | в т.ч. эксплуатация машин без оплаты труда | 126.6 | 1.15 | 145.59 | 1 | 145.59 |  | 2620
|  | в т.ч. оплата труда машинистов | 10.23 | 1.15 | 11.76 | 1 | 11.76 |  | 212 |  | 9.26
|  | НР от ОЗП+ЗПМ (Н10) - 98,7% (=105х0,94) |  | 21.9 |  |  | 394
|  | СП от ОЗП+ЗПМ (Н30) - 51% (=60х0,85) |  | 11.31 |  |  | 204
|  | Сметная стоимость |  |  |  |  | 3618
46 | 33-04-042- 7 ТЕР 37 | Демонтаж опор ВЛ 0.38-10 кВ с приставками двухстоечных | 2 | 229.26 | 212.28 | -- | 459 | 34 | 425 | -- | 2.32 | 5
|  |  | опора | 16.99 | 17.51 |  |  |  | 35 |  | 1.87 | 4
|  | Наименование затрат | Базисная стоимость | Коэф-ты тех. части | На ед. в базисных | Коэф-ты пересчета | На ед. в текущих | В текущих ценах |  |  | Стоимость 1 чел.-ч
|  | Оплата труда рабочих, ср. разряд-3,5 | 14.77 | 1.15 | 16.99 | 1 | 16.99 | 34 |  |  | 7.32
|  | Затраты на эксплуатацию машин и механизмов | 184.59 | 1.15 | 212.28 | 1 | 212.28 |  | 425
|  | в т.ч. эксплуатация машин без оплаты труда | 169.36 | 1.15 | 194.77 | 1 | 194.77 |  | 390
|  | в т.ч. оплата труда машинистов | 15.23 | 1.15 | 17.51 | 1 | 17.51 |  | 35 |  | 9.36
|  | НР от ОЗП+ЗПМ (Н10) - 98,7% (=105х0,94) |  | 34.05 |  |  | 68
|  | СП от ОЗП+ЗПМ (Н30) - 51% (=60х0,85) |  | 17.6 |  |  | 35
|  | Сметная стоимость |  |  |  |  | 562
47 | 33-04-041- 2 ТЕР 37 | Снятие ответвлений ВЛ 0.38 кВ к зданиям при количестве проводов в ответвлении 2 | 47 | 8.3 | 3.31 | -- | 390 | 235 | 156 | -- | 0.76 | 36
|  |  | ответвл. | 4.99 | 0.56 |  |  |  | 26 |  | 0.03 | 2
|  | Наименование затрат | Базисная стоимость | Коэф-ты тех. части | На ед. в базисных | Коэф-ты пересчета | На ед. в текущих | В текущих ценах |  |  | Стоимость 1 чел.-ч
|  | Оплата труда рабочих, ср. разряд-2,5 | 4.34 | 1.15 | 4.99 | 1 | 4.99 | 235 |  |  | 6.57
|  | Затраты на эксплуатацию машин и механизмов | 2.88 | 1.1493 | 3.31 | 1 | 3.31 |  | 156
|  | в т.ч. эксплуатация машин без оплаты труда | 2.39 | 1.1506 | 2.75 | 1 | 2.75 |  | 130
|  | в т.ч. оплата труда машинистов | 0.49 | 1.15 | 0.56 | 1 | 0.56 |  | 26 |  | 18.67
|  | НР от ОЗП+ЗПМ (Н10) - 98,7% (=105х0,94) |  | 5.48 |  |  | 258
|  | СП от ОЗП+ЗПМ (Н30) - 51% (=60х0,85) |  | 2.83 |  |  | 133
|  | Сметная стоимость |  |  |  |  | 781
48 | 33-04-040- 1 ТЕР 37 | Демонтаж проводов ВЛ 0.38 кВ 3-х проводов | 25 | 50.12 | 40.26 | -- | 1253 | 246 | 1007 | -- | 1.46 | 37
|  |  | опора | 9.86 | 4.7 |  |  |  | 118 |  | 0.47 | 12
|  | Наименование затрат | Базисная стоимость | Коэф-ты тех. части | На ед. в базисных | Коэф-ты пересчета | На ед. в текущих | В текущих ценах |  |  | Стоимость 1 чел.-ч
|  | Оплата труда рабочих, ср. разряд-2,8 | 8.57 | 1.15 | 9.86 | 1 | 9.86 | 246 |  |  | 6.75
|  | Затраты на эксплуатацию машин и механизмов | 35.01 | 1.15 | 40.26 | 1 | 40.26 |  | 1007
|  | в т.ч. эксплуатация машин без оплаты труда | 30.92 | 1.1501 | 35.56 | 1 | 35.56 |  | 889
|  | в т.ч. оплата труда машинистов | 4.09 | 1.15 | 4.7 | 1 | 4.7 |  | 118 |  | 10
|  | НР от ОЗП+ЗПМ (Н10) - 98,7% (=105х0,94) |  | 14.37 |  |  | 359
|  | СП от ОЗП+ЗПМ (Н30) - 51% (=60х0,85) |  | 7.43 |  |  | 186
|  | Сметная стоимость |  |  |  |  | 1798
49 | СССЦ2-2009 | Погрузка мусора (опор и приставок) | 4.6 | 8.3 | -- | -- | 38 | 38 | -- | -- | -- | --
|  |  | т | 8.3 | -- |  |  |  | -- |  | -- | --
|  | Наименование затрат | Базисная стоимость | Коэф-ты тех. части | На ед. в базисных | Коэф-ты пересчета | На ед. в текущих | В текущих ценах |  |  | Стоимость 1 чел.-ч
|  | Оплата труда рабочих | 8.2957 | 1 | 8.3 | 1 | 8.3 | 38
50 | 310-3030-1 ФССЦ ПГ | Перевозка грузов автомобилями-самосвалами грузоподъемностью 10 т работающими вне карьера, расстояние перевозки 25 км, класс груза 2 | 4.6 | 47.88 | 47.88 | -- | 220 | -- | 220 | -- | -- | --
|  |  | т | -- | -- |  |  |  | -- |  | -- | --
|  | Наименование затрат | Базисная стоимость | Коэф-ты тех. части | На ед. в базисных | Коэф-ты пересчета | На ед. в текущих | В текущих ценах |  |  | Стоимость 1 чел.-ч
|  | Затраты на эксплуатацию машин и механизмов | 45.1671 | 1.0001 | 45.17 | 1.06 | 47.88 |  | 220
|  | Итого прямые затраты по смете: | РУБ. |  |  |  | 232433 | 8777 | 86426 | 137230 |  | 1173
|  |  | РУБ. | [5 empty] | 6575 |  |  | 272
| Стоимость монтажных работ - |  | РУБ. |  |  |  | 137886
| Материалы - |  | РУБ. |  |  |  | 1845
| Всего оплата труда - |  | РУБ. |  |  |  |  | 9547
| Стоимость материалов и конструкций - |  | РУБ. |  |  |  | 62688
|  | Накладные расходы - | РУБ. |  |  |  | 8525
|  | Сметная прибыль - | РУБ. |  |  |  | 6205
| Всего, стоимость монтажных работ - |  | РУБ. |  |  |  | 152616
|  | Нормативная трудоемкость - | ЧЕЛ.-Ч | [8 empty] | 705
|  | Сметная заработная плата - | РУБ. |  |  |  |  | 9547
| Стоимость общестроительных работ - |  | РУБ. |  |  |  | 94547
| Материалы - |  | РУБ. |  |  |  | 574
| Всего оплата труда - |  | РУБ. |  |  |  |  | 5806
| Стоимость материалов и конструкций - |  | РУБ. |  |  |  | 72123
|  | Накладные расходы - | РУБ. |  |  |  | 5692
|  | Сметная прибыль - | РУБ. |  |  |  | 2941
| Всего, стоимость общестроительных работ - |  | РУБ. |  |  |  | 103181
|  | Нормативная трудоемкость - | ЧЕЛ.-Ч | [8 empty] | 740
|  | Сметная заработная плата - | РУБ. |  |  |  |  | 5806
|  | Итого по смете: | РУБ. |  |  |  | 255797
|  | Нормативная трудоемкость - | ЧЕЛ.-Ч | [8 empty] | 1445
|  | Сметная заработная плата - | РУБ. |  |  |  |  | 15352
Пересчет итогов в цены на 1КВ 2009 г.
| Оплата труда осн. рабочих |  | 8777 | х 10 |  |  | 87770
| Затраты на экспл. машин |  | 86425 | х 4,25 |  |  | 367306
| (в т.ч. опл. труда механизаторов) |  | 6575 | х 10 |  |  |  |  | 65750
| Стоимость материальных ресурсов |  | 137230 | х 5,12 |  |  | 702618
| Итого прямых затрат | [5 empty] | 1157694
| Накладные расходы в текущих ценах |  | 14218 | х 10 | х 1,0 |  | 142180
| Сметная прибыль в текущих ценах |  | 9147 | х 10 | х 1,0 |  | 91470
| ИТОГО в ценах на 1КВ 2009 г. | [5 empty] | 1391344
| Налог на добавленную стоимость (НДС) |  | 18 % |  |  |  | 250441.92
| Итого с налогом на добавленную стоимость (НДС) | [5 empty] | 1641785.92
| Итого в прогнозном уровне |  | 1641785.92 | х
|  | Составил: |  |  | Бодунова Н.В
|  | Проверил: |  |  | Захарова Г.И.
|  | Рук.группы |  |  | Знойко И.В.