## Локальная смета
СОГЛАСОВАНО:
___________________
" _____ " ________________ 2011 г.
г. Иваново
(наименование стройки)
ЛОКАЛЬНЫЙ СМЕТНЫЙ РАСЧЕТ №
(локальная смета)
на | капитальный ремонт линии наружного освешения по ул. Гаражная ( на участке от пер. Гаражный до ул. Ярмарочной; от ул.Ярмарочной до ул. Красных зорь)
(наименование работ и затрат, наименование объекта)
Основание: чертежи №
| Сметная стоимость _______________________________________________________________________________________________ |  | ___________________________736,594 |  | тыс.руб.
| строительных работ _______________________________________________________________________________________________ |  | _______________________________________________________________________________________________77,038 |  | тыс.руб.
| монтажных работ _______________________________________________________________________________________________ |  | _______________________________________________________________________________________________516,199 |  | тыс.руб.
| Средства на оплату труда _______________________________________________________________________________________________ |  | ___________________________3,613 |  | тыс.руб.
| Сметная трудоемкость _______________________________________________________________________________________________ |  | _______________________________________________________________________________________________310,81 |  | чел.час
Трудозатраты механизаторов________________________________________ 62,48 чел.час
Составлен(а) в текущих (прогнозных) ценах по состоянию на _____ 201_ г.
№ пп | Шифр и номер позиции норматива | Наименование работ и затрат, единица измерения | Количество | Стоимость единицы, руб. |  |  |  |  | Затраты труда рабочих, чел.-ч, не занятых обслуживанием машин
|  |  |  | всего | эксплуатации машин | Всего | оплаты труда | эксплуатации машин
|  |  |  | оплаты труда | в т.ч. оплаты труда |  |  | в т.ч. оплаты труда | на единицу | всего
1 | 2 | 3 | 4 | 5 | 6 | 7 | 8 | 9 | 10 | 11
Раздел 1. Демонтаж
1 | ФЕР47-01-109-02 В ред. пр. № 253 Минрегиона РФ | Обрезка крон деревьев под естественный вид: с автогидроподъемника (1 дерево) НР, (634,8 руб.): 115% от ФОТ (552 руб.) СП, (422,28 руб.): 90%*0,85 от ФОТ (552 руб.) | 48 | 45,51 7,04 | 38,47 4,46 | 2184.48 | 337.92 | 1846,56 214,08 | 0.68 | 32.64
2 | ФЕР33-04-042-01 В ред. пр. № 253 Минрегиона РФ | Демонтаж опор ВЛ 0.38-10 кВ без приставок одностоечных (1 опора) НР, (26,15 руб.): 105% от ФОТ (24,9 руб.) СП, (12,7 руб.): 60%*0,85 от ФОТ (24,9 руб.) | 2 | 71,79 7,35 | 64,44 5,10 | 143.58 | 14.7 | 128,88 10,20 | 0.81 | 1.62
3 | ФЕР33-04-040-01 В ред. пр. № 253 Минрегиона РФ | Демонтаж проводов ВЛ 0.38 кВ 3-х проводов (1 опора (3 провода)) НР, (30,87 руб.): 105% от ФОТ (29,4 руб.) СП, (14,99 руб.): 60%*0,85 от ФОТ (29,4 руб.) | 2 | 45,19 10,64 | 34,55 4,06 | 90.38 | 21.28 | 69,1 8,12 | 1.27 | 2.54
4 | ФСЦП310-3005-1 | Перевозка грузов автомобилями-самосвалами грузоподъемностью 10 т работающих вне карьера: расстояние перевозки 5 км; нормативное время пробега 0,613 час; класс груза 1 (1 тонна) НР 0% от ФОТ СП 0% от ФОТ | 1.5 | 6.07 | 6.07 | 9.11 |  | 9.11
5 | ФСЦП311-01-146-1 | Мусор строительный с погрузкой вручную: погрузка (тонна) НР, (6,23 руб.): 100% от ФОТ (6,23 руб.) СП, (3,74 руб.): 60% от ФОТ (6,23 руб.) | 1.5 | 32,93 4,15 | 28.78 | 49.4 | 6.23 | 43.17 | 0.58 | 0.87
Раздел 2. Наружное освещение
6 | ФЕР33-04-003-10 В ред. пр. № 253 Минрегиона РФ | Установка железобетонных опор для совместной подвески проводов ВЛ 0,38; 6-10 кВ с одинарными приставками: одностоечных (1 опора) КОЭФ. К ПОЗИЦИИ: При ремонте и реконструкции зданий и сооружений работы, аналогичные технологическим процессам в новом строительстве ОЗП=1,15; ЭМ=1,25; ЗПМ=1,25; ТЗ=1,15; ТЗМ=1,25 НР, (185,06 руб.): 105% от ФОТ (176,25 руб.) СП, (89,89 руб.): 60%*0,85 от ФОТ (176,25 руб.) | 2 | 343,42 76,08 | 185,14 12,04 | 686.84 | 152.16 | 370,28 24,08 | 8.71 | 17.42
Уд | 1. 101-1714 | Болты с гайками и шайбами строительные, (т) | 0 | 9040
Уд | 2. 101-9341 | Сталь стержневая диаметром до 10 мм, (т) | 0
Уд | 3. 110-9030 | Изоляторы штыревые, (шт.) | 0
Уд | 4. 110-9091 | Штыри, (шт.) | 0
Н | 5. 110-9126 | Металлические плакаты, (шт.) | 0,1 0,2 | 26 |  | 5.2
Уд | 6. 201-9266 | Хомуты стальные, (кг) | 0
Уд | 7. 201-9285 | Траверсы стальные, (т) | 0
| 8. 403-1180 | Стойка железобетонная вибрированная для опор, (шт.) | 0
Уд | 9. 403-9062 | Приставки железобетонные, (шт.) | 0
7 | прайс | Опора железобетонная СВ-110 (шт.) | 4 | 1405.19 |  | 5620.74
8 | прайс | Металическая лента 20*0,7*1000мм F207 (шт.) | 4 | 9.82 |  | 39.28
9 | прайс | Скрепка дла крепления ленты СМ20 или А200 (шт.) | 4 | 5.12 |  | 20.48
10 | прайс | Стяжной хомут E778 (шт.) | 4 | 0.95 |  | 3.82
11 | прайс | Заземляющий проводник 3П6 (м) | 20 2*10 | 28.47 |  | 569.4
12 | прайс | Зажим для 3П6 (шт.) | 2 | 14.41 |  | 28.82
13 | ФЕР33-04-003-04 В ред. пр. № 253 Минрегиона РФ | Установка железобетонных опор для совместной подвески проводов ВЛ 0.38, 6-10 кВ без приставок одностоечных (1 опора) КОЭФ. К ПОЗИЦИИ: При ремонте и реконструкции зданий и сооружений работы, аналогичные технологическим процессам в новом строительстве ОЗП=1,15; ЭМ=1,25; ЗПМ=1,25; ТЗ=1,15; ТЗМ=1,25 НР, (1370,29 руб.): 105% от ФОТ (1305,04 руб.) СП, (665,57 руб.): 60%*0,85 от ФОТ (1305,04 руб.) | 19 | 313,1 56,65 | 174,25 12,04 | 5948.9 | 1076.33 | 3310,75 228,76 | 6.39 | 121.41
| 1. 101-1714 | Болты с гайками и шайбами строительные, (т) | 0 | 9040
Уд | 2. 101-9341 | Сталь стержневая диаметром до 10 мм, (т) | 0
Уд | 3. 110-9030 | Изоляторы штыревые, (шт.) | 0
Уд | 4. 110-9091 | Штыри, (шт.) | 0
Н | 5. 110-9126 | Металлические плакаты, (шт.) | 0,1 1,9 | 26 |  | 49.4
Уд | 6. 201-9266 | Хомуты стальные, (кг) | 0
Уд | 7. 201-9285 | Траверсы стальные, (т) | 0
| 8. 403-1180 | Стойка железобетонная вибрированная для опор, (шт.) | 0
14 | прайс | Опора железобетонная СВ-110 (шт.) | 19 | 1405.19 |  | 26698.53
15 | прайс | Кронштейн анкерный СА1500 (шт.) | 2 | 85.27 |  | 170.55
16 | прайс | Анкерный зажим (шт.) | 2 | 71.71 |  | 143.42
17 | прайс | Стяжной хомут E778 (шт.) | 38 19*2 | 0.95 |  | 36.24
18 | прайс | Металическая лента 20*0,7*1000мм F207 (шт.) | 38 19*2 | 9.82 |  | 373.14
19 | прайс | Скрепка дла крепления ленты СМ20 или А200 (шт.) | 38 19*2 | 5.12 |  | 194.58
20 | прайс | Заземляющий проводник 3П6 (м) | 190 19*10 | 28.47 |  | 5409.3
21 | прайс | Зажим для 3П6 (шт.) | 19 | 14.41 |  | 273.79
22 | ФЕРм08-02-150-02 Доп. Пр. Минрегиона №95 от 04.03.10 | Подвеска самонесущих изолированных проводов (СИП-2А) напряжением от 0,4 кВ до 1 кВ (со снятием напряжения) при количестве 29 опор: без использования автогидроподъемника (1000 м) КОЭФ. К ПОЗИЦИИ: Новый коэффициент ПЗ=0,8; ОЗП=0,8; ЭМ=0,8; ЗПМ=0,8; МАТ=0,8; ТЗ=0,8; ТЗМ=0,8 НР, (655,79 руб.): 95% от ФОТ (690,31 руб.) СП, (448,7 руб.): 65% от ФОТ (690,31 руб.) | 0.6 | 6528,24 1034,15 | 851,18 116,36 | 3916.94 | 620.49 | 510,71 69,82 | 108.744 | 65.24
| 1. 111-3104 | Зажим ответвительный с прокалыванием изоляции (СИП): Р95, (шт.) | 0 | 110.54
| 2. 111-3161 | Хомут стяжной (СИП) Е778, (шт.) | 0 | 1.94
| 3. 509-3151 | Колпачки: герметичные СE6.35 (СИП), (шт.) | 0 | 20.68
23 | прайс | провод СИП2А 3*35+1*54,6мм2 (м) | 600 | 33.9 |  | 20337.96
24 | прайс | Зажим ответвительный slip 22.1 (шт.) | 63 21*3 | 50.84 |  | 3203.18
25 | прайс | Гильза фазовая MJPTN 54 (шт.) | 2 | 56.86 |  | 113.72
26 | прайс | Гильза фазовая MJPT 35 (шт.) | 6 | 33.85 |  | 203.08
27 | ФЕР33-04-011-01 В ред. пр. № 253 Минрегиона РФ | Подвеска проводов ВЛ 0.38 кВ на переходах через препятствия автомобильные дороги 2 и 3 категории с линиями связи, ВЛ 0.38 кВ (1 переход) КОЭФ. К ПОЗИЦИИ: При ремонте и реконструкции зданий и сооружений работы, аналогичные технологическим процессам в новом строительстве ОЗП=1,15; ЭМ=1,25; ЗПМ=1,25; ТЗ=1,15; ТЗМ=1,25 НР, (79,93 руб.): 105% от ФОТ (76,12 руб.) СП, (38,82 руб.): 60%*0,85 от ФОТ (76,12 руб.) | 1 | 115,34 76,12 | 39.22 | 115.34 | 76.12 | 39.22 | 8.29 | 8.29
Уд | 1. 502-9079 | Провода неизолированные, (т) | 0
28 | ФЕРм08-02-373-02 В ред. пр. № 321 Минрегиона РФ | Провод через линии связи, сети освещения и другие препятствия сечением, мм2, до: 10 (1 переход 1 проводом) КОЭФ. К ПОЗИЦИИ: Письмо Минрегиона РФ от 26.11.2010 N 39988-кк/08 ПЗ=0,8; ОЗП=0,8; ЭМ=0,8; ЗПМ=0,8; МАТ=0,8; ТЗ=0,8; ТЗМ=0,8 НР, (46,36 руб.): 95% от ФОТ (48,8 руб.) СП, (31,72 руб.): 65% от ФОТ (48,8 руб.) | 4 | 50,13 8,42 | 41,54 3,78 | 200.52 | 33.68 | 166,16 15,12 | 0.824 | 3.28
29 | ФЕР33-04-014-02 В ред. пр. № 253 Минрегиона РФ | Установка светильников с лампами люминесцентными (1 светильник) КОЭФ. К ПОЗИЦИИ: При ремонте и реконструкции зданий и сооружений работы, аналогичные технологическим процессам в новом строительстве ОЗП=1,15; ЭМ=1,25; ЗПМ=1,25; ТЗ=1,15; ТЗМ=1,25 НР, (586,89 руб.): 105% от ФОТ (558,94 руб.) СП, (285,06 руб.): 60%*0,85 от ФОТ (558,94 руб.) | 16 | 119,59 23,33 | 95,75 11,60 | 1913.44 | 373.38 | 1532 185,60 | 2.63 | 42.08
Уд | 1. 101-1714 | Болты с гайками и шайбами строительные, (т) | 0 | 9040
Уд | 2. 201-9251 | Кронштейны, (кг) | 0
Уд | 3. 201-9266 | Хомуты стальные, (кг) | 0
Уд | 4. 502-9075 | Провода с резиновой изоляцией, (т) | 0
| 5. 509-9042 | Светильники с люминесцентными или ртутными лампами, (шт.) | 0
30 | прайс | Светильники с люминесцентными или ртутными лампами ЖКУ-40-100 (шт) | 16 | 764.08 |  | 12225.29
31 | прайс | Кронштейн однорожковый У3 (шт.) | 16 | 1311.33 |  | 20981.24
32 | прайс | провод ПВС 3*2,5мм2 (м) | 85 | 8.25 |  | 701.52
33 | прайс | лампа натриевая высокого давления ДНаТ-100 (шт.) | 16 | 41.86 |  | 669.74
34 | ФЕРм08-02-472-08 В ред. пр. № 321 Минрегиона РФ | Проводник заземляющий открыто по строительным основаниям из круглой стали, диаметр, мм: 8 (100 м) КОЭФ. К ПОЗИЦИИ: Письмо Минрегиона РФ от 26.11.2010 N 39988-кк/08 ПЗ=0,8; ОЗП=0,8; ЭМ=0,8; ЗПМ=0,8; МАТ=0,8; ТЗ=0,8; ТЗМ=0,8 НР, (86,84 руб.): 95% от ФОТ (91,41 руб.) СП, (59,42 руб.): 65% от ФОТ (91,41 руб.) | 0.6 | 856,21 151,15 | 43,06 1,19 | 513.73 | 90.69 | 25,84 0,71 | 16.08 | 9.65
35 | ФЕРм08-02-471-01 В ред. пр. № 321 Минрегиона РФ | Заземлитель вертикальный из угловой стали, размер, мм: 50х50х5 (10 шт.) КОЭФ. К ПОЗИЦИИ: Письмо Минрегиона РФ от 26.11.2010 N 39988-кк/08 ПЗ=0,8; ОЗП=0,8; ЭМ=0,8; ЗПМ=0,8; МАТ=0,8; ТЗ=0,8; ТЗМ=0,8 НР, (39,2 руб.): 95% от ФОТ (41,26 руб.) СП, (26,82 руб.): 65% от ФОТ (41,26 руб.) | 0.5 | 683,02 80,46 | 48,12 2,06 | 341.51 | 40.23 | 24,06 1,03 | 8.56 | 4.28
36 | ФЕРм08-02-472-02 В ред. пр. № 321 Минрегиона РФ | Заземлитель горизонтальный из стали: полосовой сечением 160 мм2 (100 м) КОЭФ. К ПОЗИЦИИ: Письмо Минрегиона РФ от 26.11.2010 N 39988-кк/08 ПЗ=0,8; ОЗП=0,8; ЭМ=0,8; ЗПМ=0,8; МАТ=0,8; ТЗ=0,8; ТЗМ=0,8 НР, (12,08 руб.): 95% от ФОТ (12,72 руб.) СП, (8,27 руб.): 65% от ФОТ (12,72 руб.) | 0.1 | 865,77 124,83 | 62,86 2,38 | 86.58 | 12.48 | 6,29 0,24 | 13.28 | 1.33
Итого прямые затраты по смете в ценах 2001г. | [5 empty] | 114220.08 | 2855.61 | 8082,13 757,76 |  | 310.65
Накладные расходы | [5 empty] | 3760.48
В том числе, справочно:
95% ФОТ (от 884,5) (Поз. 22, 28, 34-36) | [5 empty] | 840.27
100% ФОТ (от 6,23) (Поз. 5) | [5 empty] | 6.23
105% ФОТ (от 2170,65) (Поз. 2-3, 6, 13, 27, 29) | [5 empty] | 2279.18
115% ФОТ (от 552) (Поз. 1) | [5 empty] | 634.8
Сметная прибыль | [5 empty] | 2107.97
В том числе, справочно:
60% ФОТ (от 6,23) (Поз. 5) | [5 empty] | 3.74
60%*0,85 ФОТ (от 2170,65) (Поз. 2-3, 6, 13, 27, 29) | [5 empty] | 1107.03
65% ФОТ (от 884,5) (Поз. 22, 28, 34-36) | [5 empty] | 574.92
90%*0,85 ФОТ (от 552) (Поз. 1) | [5 empty] | 422.28
Итоги по смете:
Итого Строительные работы | [5 empty] | 77037.97 |  |  |  | 226.87
Итого Монтажные работы | [5 empty] | 516199.37 |  |  |  | 83.78
Итого | [5 empty] | 593237.34 |  |  |  | 310.65
Справочно, в ценах 2001г.:
Материалы | [5 empty] | 103282.34
Машины и механизмы | [5 empty] | 8082.13
ФОТ | [5 empty] | 3613.37
Накладные расходы | [5 empty] | 3760.48
Сметная прибыль | [5 empty] | 2107.97
Временные здания и сооружения 1% | [5 empty] | 5932.37
Итого | [5 empty] | 59169.71
Осуществления строительного контроля 2,14% | [5 empty] | 12822.23
Итого | [5 empty] | 611991.94
Непредвиденные затраты 2% | [5 empty] | 12239.84
Итого с непредвиденными | [5 empty] | 624231.78
НДС 18% | [5 empty] | 112361.72
ВСЕГО по смете | [5 empty] | 736593.5 |  |  |  | 310.65
Составил
Проверил