## Локальная смета
ЛОКАЛЬНЫЙ СМЕТНЫЙ РАСЧЕТ
(локальная смета)
Благоустройство аллеи по ул. Гагарина в г. Иваново
| Сметная стоимость строительных работ _______________________________________________________________________________________________ |  | ___________________________2000,000 |  | тыс.руб.
| Средства на оплату труда _______________________________________________________________________________________________ |  | ___________________________114,033 |  | тыс.руб.
| Сметная трудоемкость _______________________________________________________________________________________________ |  | _______________________________________________________________________________________________1840,55 |  | чел.час
Составлен(а) в текущих (прогнозных) ценах по состоянию на 1 кв. 2011 г.
№ пп | Шифр и номер позиции норматива | Наименование работ и затрат, единица измерения | Количество | Стоимость единицы, руб. |  |  | Общая стоимость, руб. |  |  |  | Затраты труда рабочих, чел.-ч, не занятых обслуживанием машин
|  |  |  | всего | эксплуатации машин | материалы | Всего | оплаты труда | эксплуатация машин | материалы
|  |  |  | оплаты труда | в т.ч. оплаты труда |  |  |  | в т.ч. оплаты труда |  | на единицу | всего
1 | 2 | 3 | 4 | 5 | 6 | 7 | 8 | 9 | 10 | 11 | 12 | 13
Раздел 1. Тротуары
1 | ФЕР27-02-010-02 | Установка бортовых камней бетонных: при других видах покрытий (100 м бортового камня) ИНДЕКС К ПОЗИЦИИ(справочно): 1 1 кв. 2011 г. ОЗП=4,94; ЭМ=4,94; ЗПМ=4,94; МАТ=4,94 НР, (34807 руб.): 142% от ФОТ СП, (19793 руб.): 95%*0,85 от ФОТ | 7.6 | 4413,33 643,64 | 79,64 9,18 | 3690.05 | 33541 | 4892 | 605 70 | 28044 | 76.08 | 578.21
2 |  | Камни бортовые (поребрик) (м) | 760 | 127.12 |  | 127.12 | 96611 |  |  | 96611
3 | ФЕР27-07-002-01 | Устройство оснований толщиной 12 см под тротуары из кирпичного или известнякового щебня (100 м2 дорожек и тротуаров) 500,76 = 3 037,68 - 145,80 x 17,4 ИНДЕКС К ПОЗИЦИИ(справочно): 1 1 кв. 2011 г. ОЗП=4,94; ЭМ=4,94; ЗПМ=4,94; МАТ=4,94 НР, (23437 руб.): 142% от ФОТ СП, (13328 руб.): 95%*0,85 от ФОТ | 13 | 500,76 221,99 | 273,89 35,00 | 4.88 | 6510 | 2886 | 3561 455 | 63 | 26.24 | 341.12
4 | ФЕР27-07-002-02 | На каждый 1 см изменения толщины оснований добавлять или исключать к расценке 27-07-002-01 (до 10 см) (100 м2 дорожек и тротуаров) 13,57 = 232,27 - 145,80 x 1,5 ИНДЕКС К ПОЗИЦИИ(справочно): 1 1 кв. 2011 г. ОЗП=4,94; ЭМ=4,94; ЗПМ=4,94; МАТ=4,94 НР, (-1017 руб.): 142% от ФОТ СП, (-578 руб.): 95%*0,85 от ФОТ | -26 | 13,57 4,57 | 9 1,01 |  | -353 | -119 | -234 -26 |  | 0.54 | -14.04
5 | 408-0015 | Щебень из природного камня для строительных работ марка 800, фракция 20-40 мм (м3) | 187.2 | 916.83 |  | 916.83 | 171631 |  |  | 171631
6 | ФЕР27-06-020-01 | Устройство покрытия толщиной 4 см из горячих асфальтобетонных смесей плотных мелкозернистых типа АБВ, плотность каменных материалов: 2,5-2,9 т/м3 (1000 м2 покрытия) 3 003,10 = 54 732,40 - 535,50 x 96,6 ИНДЕКС К ПОЗИЦИИ(справочно): 1 1 кв. 2011 г. ОЗП=4,94; ЭМ=4,94; ЗПМ=4,94; МАТ=4,94 НР, (6201 руб.): 142% от ФОТ СП, (3526 руб.): 95%*0,85 от ФОТ | 1.4 | 3003,1 368,45 | 2386,22 262,54 | 248.43 | 4204 | 516 | 3341 368 | 347 | 38.3 | 53.62
7 | ФЕР27-06-021-01 | На каждые 0,5 см изменения толщины покрытия добавлять или исключать: к расценке 27-06-020-01 (до 5 см) (1000 м2 покрытия) 6,34 = 6 485,89 - 535,50 x 12,1 ИНДЕКС К ПОЗИЦИИ(справочно): 1 1 кв. 2011 г. ОЗП=4,94; ЭМ=4,94; ЗПМ=4,94; МАТ=4,94 НР, (14 руб.): 142% от ФОТ СП, (8 руб.): 95%*0,85 от ФОТ | 2.8 | 6,34 0,87 | 3.1 | 2.37 | 18 | 2 | 9 | 7 | 0.09 | 0.25
8 | 410-0007 | Смесь асфальтобетонная тип В-2 (т) | 169.1 | 2300.11 |  | 2300.11 | 388949 |  |  | 388949
9 | ФЕР27-07-002-01 | Устройство оснований толщиной 12 см под тротуары из кирпичного или известнякового щебня (100 м2 дорожек и тротуаров) 500,76 = 3 037,68 - 145,80 x 17,4 ИНДЕКС К ПОЗИЦИИ(справочно): 1 1 кв. 2011 г. ОЗП=4,94; ЭМ=4,94; ЗПМ=4,94; МАТ=4,94 НР, (2160 руб.): 142% от ФОТ СП, (1228 руб.): 95%*0,85 от ФОТ | 1.2 | 500,76 221,99 | 273,89 35,00 | 4.88 | 601 | 266 | 329 42 | 6 | 26.24 | 31.49
10 | 408-0016 | Щебень из природного камня для строительных работ марка 800, фракция 40-70 мм (м3) | 21 | 916.83 |  | 916.83 | 19253 |  |  | 19253
11 | ФЕР27-06-020-05 | Устройство покрытия толщиной 4 см из горячих асфальтобетонных смесей плотных песчаных типа ГД, плотность каменных материалов 2,5-2,9-3 т/м3 (1000 м2 покрытия) ИНДЕКС К ПОЗИЦИИ(справочно): 1 1 кв. 2011 г. ОЗП=4,94; ЭМ=4,94; ЗПМ=4,94; МАТ=4,94 НР, (133 руб.): 142% от ФОТ СП, (76 руб.): 95%*0,85 от ФОТ | 0.03 | 56333,38 368,45 | 2386,22 262,54 | 53578.71 | 1690 | 11 | 72 8 | 1607 | 38.3 | 1.15
12 | ФЕР27-04-001-04 | Устройство подстилающих и выравнивающих слоев оснований: из щебня (100 м3 материала основания (в плотном теле)) ИНДЕКС К ПОЗИЦИИ(справочно): 1 1 кв. 2011 г. ОЗП=4,94; ЭМ=4,94; ЗПМ=4,94; МАТ=4,94 НР, (4413 руб.): 142% от ФОТ СП, (2510 руб.): 95%*0,85 от ФОТ | 1.32 | 3554,06 195,70 | 3341,28 280,98 | 17.08 | 4691 | 258 | 4410 371 | 23 | 24.19 | 31.93
13 | 408-0016 | Щебень из природного камня для строительных работ марка 800, фракция 40-70 мм (м3) | 166 | 916.83 |  | 916.83 | 152194 |  |  | 152194
14 | ФЕР07-05-030-11 | Демонтаж мелких конструкций (подоконников, сливов, парапетов и др.) массой до 0,5 т (скамеек, урн) (100 шт. сборных конструкций) КОЭФ. К ПОЗИЦИИ: Новый коэффициент ОЗП=0,8; ЭМ=0,8; ЗПМ=0,8; МАТ=0; ТЗ=0,8; ТЗМ=0,8 ИНДЕКС К ПОЗИЦИИ(справочно): 1 1 кв. 2011 г. ОЗП=4,94; ЭМ=4,94; ЗПМ=4,94; МАТ=4,94 НР, (2550 руб.): 155% от ФОТ СП, (1398 руб.): 100%*0,85 от ФОТ | 0.36 | 1107,1 889,37 | 217,73 34,02 |  | 399 | 321 | 78 12 |  | 98.056 | 35.3
15 | ФЕР07-05-030-11 | Установка мелких конструкций (подоконников, сливов, парапетов и др.) массой до 0,5 т (скамейка, урна) (100 шт. сборных конструкций) ИНДЕКС К ПОЗИЦИИ(справочно): 1 1 кв. 2011 г. ОЗП=4,94; ЭМ=4,94; ЗПМ=4,94; МАТ=4,94 НР, (3178 руб.): 155% от ФОТ СП, (1743 руб.): 100%*0,85 от ФОТ | 0.36 | 3099,21 1111,71 | 272,16 42,53 | 1715.34 | 1116 | 400 | 98 15 | 618 | 122.57 | 44.13
16 | ФЕР06-01-015-01 | Установка анкерных болтов: в готовые гнезда с заделкой длиной до 1 м (1 т) ИНДЕКС К ПОЗИЦИИ(справочно): 1 1 кв. 2011 г. ОЗП=4,94; ЭМ=4,94; ЗПМ=4,94; МАТ=4,94 НР, (337 руб.): 105% от ФОТ СП, (177 руб.): 65%*0,85 от ФОТ | 0.023184 | 12954,7 2790,99 | 60,25 3,38 | 10103.46 | 300 | 65 | 1 | 234 | 315.01 | 7.3
17 | ИвСЦ 1/2011 | Погрузка, разгрузка и перевозка на 10 км скамеек (диванов) (т) НР, (1914 руб.): 142% от ФОТ СП, (1281 руб.): 95% от ФОТ | 4.2 | 320,85 320,85 |  |  | 1348 | 1348
18 |  | Скамейки (диваны) (шт) | 12 | 8474.58 |  | 8474.58 | 101695 |  |  | 101695
19 | ИвСЦ 1/2011 | Погрузка, разгрузка и перевозка на 10 км урн (т) НР, (774 руб.): 142% от ФОТ СП, (518 руб.): 95% от ФОТ | 2.52 | 216,27 216,27 |  |  | 545 | 545
20 |  | Урны бетонные (шт) | 24 | 2118.58 |  | 2118.58 | 50846 |  |  | 50846
Итого прямые затраты по разделу с учетом индексов, в текущих ценах | [6 empty] | 1243493 | 48813 | 60613 6496 | 1134067 |  | 1110.46
Накладные расходы | [6 empty] | 78900
Сметная прибыль | [6 empty] | 45007
Итоги по разделу 1 Тротуары :
Итого по позициям, введенным в ценах 2001г. | [6 empty] | 379842 |  |  |  |  | 1110.46
Итого по позициям, введенным в текущих ценах | [6 empty] | 987558
Итого | [6 empty] | 1367400 |  |  |  |  | 1110.46
В том числе:
Материалы | [6 empty] | 1134067
Машины и механизмы | [6 empty] | 60613
ФОТ | [6 empty] | 55309
Накладные расходы | [6 empty] | 78900
Сметная прибыль | [6 empty] | 45007
Итого по разделу 1 Тротуары | [6 empty] | 1367400 |  |  |  |  | 1110.46
Раздел 2. Газоны
21 | ФЕР47-01-046-04 | Подготовка почвы для устройства партерного и обыкновенного газона с внесением растительной земли слоем 15 см: вручную (100 м2) ИНДЕКС К ПОЗИЦИИ(справочно): 1 1 кв. 2011 г. ОЗП=4,94; ЭМ=4,94; ЗПМ=4,94; МАТ=4,94 НР, (20747 руб.): 115% от ФОТ СП, (13801 руб.): 90%*0,85 от ФОТ | 11.5 | 2296,1 317,60 |  | 1978.5 | 26405 | 3652 |  | 22753 | 40 | 460
22 | ФЕР47-01-046-05 | На каждые 5 см изменения толщины слоя добавлять или исключать к расценкам с 47-01-046-01 по 47-01-046-04 (до 10 см) (100 м2) ИНДЕКС К ПОЗИЦИИ(справочно): 1 1 кв. 2011 г. ОЗП=4,94; ЭМ=4,94; ЗПМ=4,94; МАТ=4,94 НР, (-2835 руб.): 115% от ФОТ СП, (-1886 руб.): 90%*0,85 от ФОТ | -11.5 | 702,93 43,43 |  | 659.5 | -8084 | -499 |  | -7585 | 5.47 | -62.9
23 | ИвСЦ 1/2011 | Доставка растительной смеси на 10 км (т) НР, (9189 руб.): 142% от ФОТ СП, (6147 руб.): 95% от ФОТ | 115 | 56,27 56,27 |  |  | 6471 | 6471
24 | ФЕР47-01-046-06 | Посев газонов партерных, мавританских и обыкновенных вручную (100 м2) ИНДЕКС К ПОЗИЦИИ(справочно): 1 1 кв. 2011 г. ОЗП=4,94; ЭМ=4,94; ЗПМ=4,94; МАТ=4,94 НР, (5385 руб.): 115% от ФОТ СП, (3582 руб.): 90%*0,85 от ФОТ | 11.5 | 668,98 50,68 | 301,4 31,78 | 316.9 | 7693 | 583 | 3466 365 | 3644 | 5.99 | 68.89
25 | ИвСЦ 1/2011 | Доставка воды в а/цистернах на 10 км (т) НР, (11945 руб.): 142% от ФОТ СП, (7991 руб.): 95% от ФОТ | 115 | 73,15 73,15 |  |  | 8412 | 8412
26 | ФЕРр68-6-3 | Омоложение живых изгородей: твердых с обрезкой побегов на пень до 70 % (1 м живой изгороди) ИНДЕКС К ПОЗИЦИИ(справочно): 1 1 кв. 2011 г. ОЗП=4,94; ЭМ=4,94; ЗПМ=4,94; МАТ=4,94 НР, (6730 руб.): 104% от ФОТ СП, (3883 руб.): 60% от ФОТ | 740 | 1,77 1,77 |  |  | 1310 | 1310 |  |  | 0.23 | 170.2
27 | ФЕР01-02-119-02 | Расчистка площадей от кустарника и мелколесья вручную: при средней поросли (100 м2) ИНДЕКС К ПОЗИЦИИ(справочно): 1 1 кв. 2011 г. ОЗП=4,94; ЭМ=4,94; ЗПМ=4,94; МАТ=4,94 НР, (300 руб.): 80% от ФОТ СП, (143 руб.): 45%*0,85 от ФОТ | 2 | 37,79 37,79 |  |  | 76 | 76 |  |  | 4.43 | 8.86
28 | ФЕР47-01-114-02 | Вырезка сухих ветвей на дереве: с автогидроподъемника при высоте дерева более 5 м (10 ветвей) ИНДЕКС К ПОЗИЦИИ(справочно): 1 1 кв. 2011 г. ОЗП=4,94; ЭМ=4,94; ЗПМ=4,94; МАТ=4,94 НР, (5306 руб.): 115% от ФОТ СП, (3530 руб.): 90%*0,85 от ФОТ | 54 | 93,58 7,31 | 86,27 9,99 |  | 5053 | 395 | 4658 539 |  | 0.76 | 41.04
29 | 101-0462 | Краски масляные (т) | 0.00324 | 58617.43 |  | 58617.43 | 190 |  |  | 190
30 | ИвСЦ 1/2011 | Погрузка и перевозка веток на 10 км (т) НР, (10813 руб.): 142% от ФОТ СП, (7234 руб.): 95% от ФОТ | 43.8 | 173,85 173,85 |  |  | 7615 | 7615
31 | ФЕРр68-34-1 | Валка деревьев с применением автогидроподъемника без корчевки пня мягколиственных, твердолиственных (кроме породы тополь) при диаметре ствола: до 36 см (1 м3 дерева) ИНДЕКС К ПОЗИЦИИ(справочно): 1 1 кв. 2011 г. ОЗП=4,94; ЭМ=4,94; ЗПМ=4,94; МАТ=4,94 НР, (1228 руб.): 104% от ФОТ СП, (709 руб.): 60% от ФОТ | 4 | 417,78 34,74 | 383,04 25,11 |  | 1671 | 139 | 1532 100 |  | 3.83 | 15.32
32 | ФЕРр68-34-2 | Валка деревьев с применением автогидроподъемника без корчевки пня мягколиственных, твердолиственных (кроме породы тополь) при диаметре ствола: до 52 см (1 м3 дерева) ИНДЕКС К ПОЗИЦИИ(справочно): 1 1 кв. 2011 г. ОЗП=4,94; ЭМ=4,94; ЗПМ=4,94; МАТ=4,94 НР, (1100 руб.): 104% от ФОТ СП, (635 руб.): 60% от ФОТ | 4.5 | 332,33 27,57 | 304,76 19,98 |  | 1495 | 124 | 1371 90 |  | 3.04 | 13.68
33 | ФЕРр68-1-2 | Корчевка пней вручную давностью рубки до трех лет: диаметром до 500 мм твердых пород (1 пень) ИНДЕКС К ПОЗИЦИИ(справочно): 1 1 кв. 2011 г. ОЗП=4,94; ЭМ=4,94; ЗПМ=4,94; МАТ=4,94 НР, (596 руб.): 104% от ФОТ СП, (344 руб.): 60% от ФОТ | 3 | 69,23 38,70 | 2.62 | 27.91 | 208 | 116 | 8 | 84 | 5 | 15
34 | ИвСЦ 1/2011 | Погрузка и перевозка веток на 10 км (т) НР, (371 руб.): 142% от ФОТ СП, (248 руб.): 95% от ФОТ | 1.5 | 173,85 173,85 |  |  | 261 | 261
35 | ИвСЦ 1/2011 | Погрузка и перевозка кряжей и пней на 10 км (т) НР, (2036 руб.): 142% от ФОТ СП, (1362 руб.): 95% от ФОТ | 12.47 | 115,01 115,01 |  |  | 1434 | 1434
36 |  | Утилизация (талоны) (шт) | 58 | 95 |  | 95 | 5510 |  |  | 5510
Итого прямые затраты по разделу с учетом индексов, в текущих ценах | [6 empty] | 206878 | 53319 | 54513 5405 | 99046 |  | 730.09
Накладные расходы | [6 empty] | 72912
Сметная прибыль | [6 empty] | 47724
Итоги по разделу 2 Газоны :
Итого по позициям, введенным в ценах 2001г. | [6 empty] | 240284 |  |  |  |  | 730.09
Итого по позициям, введенным в текущих ценах | [6 empty] | 87230
Итого | [6 empty] | 327514 |  |  |  |  | 730.09
В том числе:
Материалы | [6 empty] | 99046
Машины и механизмы | [6 empty] | 54513
ФОТ | [6 empty] | 58724
Накладные расходы | [6 empty] | 72912
Сметная прибыль | [6 empty] | 47724
Итого по разделу 2 Газоны | [6 empty] | 327514 |  |  |  |  | 730.09
ИТОГИ ПО СМЕТЕ:
Итого прямые затраты по смете с учетом индексов, в текущих ценах | [6 empty] | 1450371 | 102132 | 115126 11901 | 1233113 |  | 1840.55
Накладные расходы | [6 empty] | 151812
Сметная прибыль | [6 empty] | 92732
Итоги по смете:
Итого по позициям, введенным в ценах 2001г. | [6 empty] | 620126 |  |  |  |  | 1840.55
Итого по позициям, введенным в текущих ценах | [6 empty] | 1074789
Итого | [6 empty] | 1694915 |  |  |  |  | 1840.55
В том числе:
Материалы | [6 empty] | 1233113
Машины и механизмы | [6 empty] | 115126
ФОТ | [6 empty] | 114033
Накладные расходы | [6 empty] | 151812
Сметная прибыль | [6 empty] | 92732
НДС 18% | [6 empty] | 305085
ВСЕГО по смете | [6 empty] | 2000000 |  |  |  |  | 1840.55