## Локальная смета
СОГЛАСОВАНО: | [10 empty] | УТВЕРЖДАЮ:
______________ | [10 empty] | ______________
" _____ " ________________ 201_ г. | [10 empty] | "______ " _______________201_ г.
Благоустройство
(наименование стройки)
ЛОКАЛЬНЫЙ СМЕТНЫЙ РАСЧЕТ №
(локальная смета)
на | Содержание , текущий ремонт остановок, Содержание, текущий ремонт остановок
(наименование работ и затрат, наименование объекта)
Основание:
| Сметная стоимость _______________________________________________________________________________________________ |  | ___________________________1874,233 |  | тыс.руб.
| строительных работ _______________________________________________________________________________________________ |  | _______________________________________________________________________________________________1234,509 |  | тыс.руб.
| прочих _______________________________________________________________________________________________ |  | _______________________________________________________________________________________________353,825 |  | тыс.руб.
| Средства на оплату труда _______________________________________________________________________________________________ |  | ___________________________186,167 |  | тыс.руб.
| Сметная трудоемкость _______________________________________________________________________________________________ |  | _______________________________________________________________________________________________7489,01 |  | чел.час
| Трудозатраты механизаторов _______________________________________________________________________________________________ |  | _______________________________________________________________________________________________46,83 |  | чел.час
Составлен(а) в текущих (прогнозных) ценах по состоянию на
№ пп | Шифр и номер позиции норматива | Наименование работ и затрат, единица измерения | Количество на ед./ всего | Стоимость единицы, руб. |  |  | Общая стоимость, руб. |  |  |  |  | Затраты труда рабочих, чел.-ч, не занятых обслуживанием машин |  | Общая масса обору-дования, т
|  |  |  | всего | эксплуатации машин | мате-риалы | обору-дования | Всего | оплаты труда | эксплуатации машин | мате-риалы
|  |  |  | оплаты труда | в т.ч. оплаты труда |  |  |  |  | в т.ч. оплаты труда |  | на единицу | всего
1 | 2 | 3 | 4 | 5 | 6 | 7 | 8 | 9 | 10 | 11 | 12 | 13 | 14 | 15
Раздел 1.
1 | ВрСНиРс-05-024-01 | Очистка автопавильонов и территорий, прилегающих к ним, от мусора, снега и льда (100 м2) ИНДЕКС К ПОЗИЦИИ(справочно): 1 Переход от цен 1кв.2003 в цены 2001г. и от цен 2001г. в цены 2 кв.2011 (/2,08*5,04 = 2,423) СМР=2,423 | 1808.1 | 73,4 73,40 |  |  |  | 132714.54 | 132714.54 |  |  | 3.13 | 5659.35
|  | Затраты труда рабочих строителей (разряд 1.0) (ср 1), (чел.час) | 3,13 5659,35 | 23,45 23,45 |  |  |  | 132714.54 | 132714.54
|  | Содержание дорог: Накладные расходы от ФОТ Сметная прибыль от ФОТ Всего с НР и СП | 110% 50% |  |  |  |  | 145985,99 66357,27 345057,8
2 | ВрСНиРс-04-016-1 | Очистка автобусных остановок, площадок отдыха и стоянок автомобилей от пыли и мусора вручную (100 м2) ИНДЕКС К ПОЗИЦИИ(справочно): 1 Переход от цен 1кв.2003 в цены 2001г. и от цен 2001г. в цены 2 кв.2011 (/2,08*5,04 = 2,423) СМР=2,423 | 1549.8 | 26,5 26,50 |  |  |  | 41069.7 | 41069.7 |  |  | 1.13 | 1751.27
|  | Затраты труда рабочих строителей (разряд 1.0) (ср 1), (чел.час) | 1,13 1751,27 | 23,45 23,45 |  |  |  | 41069.7 | 41069.7
|  | Зеленое хозяйство: Накладные расходы от ФОТ Сметная прибыль от ФОТ Всего с НР и СП | 115% 90% |  |  |  |  | 47230,16 36962,73 125262,59
3 | ФСЭМ-400001 Пр. Минрегиона №307 от 28.07.09 | Автомобили бортовые, грузоподъемность: до 5 т (маш.-ч) ИНДЕКС К ПОЗИЦИИ(справочно): 2 Индекс 2 кв. 2011 СМР=5,04 | 728 | 87.17 | 87,17 11,60 |  |  | 63459.76 |  | 63459,76 8444,80
|  | Машины: НР 0% от ФОТ СП 0% от ФОТ Всего с НР и СП | [5 empty] | 63459,76
4 |  | Утилизация талоны (шт.) ИНДЕКС К ПОЗИЦИИ(справочно): 3 Индекс 2 кв. 2011 без инфляции Ремонтные работы | 100 | 90 |  | 90 |  | 9000 |  |  | 9000
Итого прямые затраты по разделу в ценах 2001г. | [7 empty] | 246244 | 173784.24 | 63459,76 8444,80 | 9000 |  | 7410.62
Накладные расходы | [7 empty] | 193216.15
Сметная прибыль | [7 empty] | 103320
Итоги по разделу 1 :
Итого Строительные работы | [7 empty] | 1164912.24 |  |  |  |  | 5659.35
Итого Прочие затраты | [7 empty] | 303511.26 |  |  |  |  | 1751.27
Итого | [7 empty] | 1468423.5 |  |  |  |  | 7410.62
Справочно, в ценах 2001г.:
Материалы | [7 empty] | 9000
Машины и механизмы | [7 empty] | 63459.76
ФОТ | [7 empty] | 182229.04
Накладные расходы | [7 empty] | 193216.15
Сметная прибыль | [7 empty] | 103320
Итого по разделу 1 | [7 empty] | 1468423.5 |  |  |  |  | 7410.62
Раздел 2. Прочие работы
5 | ФЕР10-01-012-01 В ред. пр. № 253 Минрегиона РФ | Обшивка каркасных стен: досками обшивки (100 м2 обшивки стен (за вычетом проемов)) ИНДЕКС К ПОЗИЦИИ(справочно): 2 Индекс 2 кв. 2011 СМР=5,04 | 0.031 | 3527,75 313,63 | 49.16 | 3164.96 |  | 109.36 | 9.72 | 1.52 | 98.12 | 36.3 | 1.13
|  | Затраты труда рабочих (ср 3,1), (чел.час) | 36,3 1,13 | 8,64 8,64 |  |  |  | 9.72 | 9.72
| 1. 331531 | Пила дисковая электрическая, (маш.-ч) | 0,36 0,01 | 0.95 | 0.95 |  |  | 0.01 |  | 0.01
| 2. 400001 | Автомобили бортовые, грузоподъемность до 5 т, (маш.-ч) | 0,56 0,02 | 87.17 | 87.17 |  |  | 1.51 |  | 1.51
| 3. 101-0181 | Гвозди строительные с плоской головкой 1,8х60 мм, (т) | 0,00725 0,0002248 | 8475 |  | 8475 |  | 1.9 |  |  | 1.9
| 4. 101-0195 | Гвозди толевые круглые 3,0х40 мм, (т) | 0,0022 6,82E-5 | 8475 |  | 8475 |  | 0.58 |  |  | 0.58
| 5. 101-0851 | Пергамин кровельный марки П-350, (м2) | 105 3,255 | 3.25 |  | 3.25 |  | 10.58 |  |  | 10.58
| 6. 102-0052 | Доски обрезные хвойных пород длиной 4-6,5 м, шириной 75-150 мм, толщиной 25 мм, II сорта, (м3) | 0,14 0,00434 | 1375 |  | 1375 |  | 5.97 |  |  | 5.97
| 7. 203-0367 | Обшивка наружная и внутренняя из древесины тип 0-1; 0-2; 0-3 толщиной 13 мм, шириной без гребня от 70 до 90 мм, (м3) | 1,43 0,04433 | 1784 |  | 1784 |  | 79.08 |  |  | 79.08
|  | Деревянные конструкции: Накладные расходы от ФОТ Сметная прибыль от ФОТ Всего с НР и СП | 118% 63% |  |  |  |  | 11,47 6,12 126,95
6 | ФЕР10-01-083-05 В ред. пр. № 253 Минрегиона РФ | Устройство по фермам настила: рабочего толщиной 40 мм сплошного (100 м2 покрытия) ИНДЕКС К ПОЗИЦИИ(справочно): 2 Индекс 2 кв. 2011 СМР=5,04 | 0.008 | 6571,95 271,55 | 152,84 12,02 | 6147.56 |  | 52.58 | 2.17 | 1,22 0,10 | 49.19 | 31.07 | 0.25
|  | Затраты труда рабочих (ср 3,2), (чел.час) | 31,07 0,25 | 8,74 8,74 |  |  |  | 2.17 | 2.17
| 1. 021141 | Краны на автомобильном ходу при работе на других видах строительства 10 т, (маш.-ч) | 0,89 0,01 | 111.99 | 111,99 13,50 |  |  | 0.8 |  | 0,8 0,10
| 2. 400001 | Автомобили бортовые, грузоподъемность до 5 т, (маш.-ч) | 0,61 | 87.17 | 87.17 |  |  | 0.43 |  | 0.43
| 3. 101-1805 | Гвозди строительные, (т) | 0,014 0,000112 | 11978 |  | 11978 |  | 1.34 |  |  | 1.34
| 4. 102-0057 | Доски обрезные хвойных пород длиной 4-6,5 м, шириной 75-150 мм, толщиной 32-40 мм, III сорта, (м3) | 4,2 0,0336 | 1155 |  | 1155 |  | 38.81 |  |  | 38.81
| 5. 113-1777 | Паста антисептическая, (т) | 0,074 0,000592 | 15255 |  | 15255 |  | 9.03 |  |  | 9.03
|  | Деревянные конструкции: Накладные расходы от ФОТ Сметная прибыль от ФОТ Всего с НР и СП | 118% 63% |  |  |  |  | 2,68 1,43 56,69
7 | ЕНиР5.1-20-5-7-А | Сверление отверстий под самонарезающие винты ручной электрической сверлильной без штанги (100 отверстий) ИНДЕКС К ПОЗИЦИИ(справочно): 2 Индекс 2 кв. 2011 СМР=5,04 | 0.2 | 9,62 9,62 |  |  |  | 1.92 | 1.92 |  |  | 1.15 | 0.23
|  | Строительные металлические конструкции: Накладные расходы от ФОТ Сметная прибыль от ФОТ Всего с НР и СП | 90% 85% |  |  |  |  | 1,73 1,63 5,28
8 | ЕНиР5.1-20-5-8-А | Установка самонарезающих винтов (100 винтов) ИНДЕКС К ПОЗИЦИИ(справочно): 2 Индекс 2 кв. 2011 СМР=5,04 | 0.2 | 9,62 9,62 |  |  |  | 1.92 | 1.92 |  |  | 0.9 | 0.18
|  | Строительные металлические конструкции: Накладные расходы от ФОТ Сметная прибыль от ФОТ Всего с НР и СП | 90% 85% |  |  |  |  | 1,73 1,63 5,28
9 | ФССЦ-101-1846 Пр. Минрегиона №308 от 28.07.09 | Винты самонарезающие: с уплотнительной прокладкой 4,8х80 мм (шт.) ИНДЕКС К ПОЗИЦИИ(справочно): 2 Индекс 2 кв. 2011 СМР=5,04 Материалы | 20 | 0.25 |  | 0.25 |  | 5 |  |  | 5
10 | ФЕР15-04-024-03 В ред. пр. № 253 Минрегиона РФ | Простая окраска масляными составами по дереву: полов (100 м2 окрашиваемой поверхности) ИНДЕКС К ПОЗИЦИИ(справочно): 2 Индекс 2 кв. 2011 СМР=5,04 | 0.14 | 771,22 209,59 | 3,8 0,12 | 557.83 |  | 107.97 | 29.34 | 0,53 0,02 | 78.1 | 23.98 | 3.36
|  | Затраты труда рабочих (ср 3,2), (чел.час) | 23,98 3,36 | 8,74 8,74 |  |  |  | 29.34 | 29.34
| 1. 030954 | Подъемники грузоподъемностью до 500 кг одномачтовые, высота подъема: 45 м, (маш.-ч) | 0,01 | 31.26 | 31,26 11,60 |  |  | 0.04 |  | 0,04 0,02
| 2. 400001 | Автомобили бортовые, грузоподъемность: до 5 т, (маш.-ч) | 0,04 0,01 | 87.17 | 87,17 11,60 |  |  | 0.49 |  | 0,49 0,06
| 3. 101-0627 | Олифа комбинированная, марки: К-2, (т) | 0,0097 0,001358 | 20775 |  | 20775 |  | 28.21 |  |  | 28.21
| 4. 101-1667 | Шпатлевка масляно-клеевая, (т) | 0,005 0,0007 | 2898.5 |  | 2898.5 |  | 2.03 |  |  | 2.03
| 5. 101-1757 | Ветошь, (кг) | 0,34 0,0476 | 1.82 |  | 1.82 |  | 0.09 |  |  | 0.09
| 6. 101-0459 | Краски цветные, готовые к применению для внутренних работ МА-25: для пола желто-коричневая, красно-коричневая, (т) | 0,0195 0,00273 | 17496 |  | 17496 |  | 47.76 |  |  | 47.76
| 7. 409-0639 | Пемза шлаковая (щебень пористый из металлургического шлака), марка 600, фракция 5-10 мм, (м3) | 0,0004 5,6E-5 | 74.58 |  | 74.58
|  | Отделочные работы: Накладные расходы от ФОТ Сметная прибыль от ФОТ Всего с НР и СП | 105% 55% |  |  |  |  | 30,83 16,15 154,95
11 | ФЕРр62-29-1 В ред. пр. № 207 Минрегиона РФ | Окраска масляными составами ранее окрашенных больших металлических поверхностей (кроме крыш): за один раз (100 м2 окрашиваемой поверхности) ИНДЕКС К ПОЗИЦИИ(справочно): 2 Индекс 2 кв. 2011 СМР=5,04 | 0.14 | 432,4 120,44 | 0.87 | 311.09 |  | 60.54 | 16.86 | 0.12 | 43.56 | 13.78 | 1.93
|  | Затраты труда рабочих (ср 3,2), (чел.час) | 13,78 1,93 | 8,74 8,74 |  |  |  | 16.86 | 16.86
| 1. 400001 | Автомобили бортовые, грузоподъемность: до 5 т, (маш.-ч) | 0,01 | 87.17 | 87,17 11,60 |  |  | 0.12 |  | 0,12 0,02
| 2. 101-0628 | Олифа комбинированная, марки: К-3, (т) | 0,004 0,00056 | 16950 |  | 16950 |  | 9.49 |  |  | 9.49
| 3. 101-1757 | Ветошь, (кг) | 0,1 0,014 | 1.82 |  | 1.82 |  | 0.03 |  |  | 0.03
| 4. 101-0430 | Краски масляные и алкидные земляные, готовые к применению: сурик железный МА-15, ПФ-14, (т) | 0,0156 0,002184 | 15584 |  | 15584 |  | 34.04 |  |  | 34.04
|  | Малярные работы (ремонтно-строительные): Накладные расходы от ФОТ Сметная прибыль от ФОТ Всего с НР и СП | 80% 50% |  |  |  |  | 13,49 8,43 82,46
12 | ФЕРр63-3-3 В ред. пр. № 207 Минрегиона РФ | Смена стекол толщиной 4-6 мм в металлических переплетах на штапиках: по замазке при площади стекол до 1,0 м2 (100 м2 остекления) ИНДЕКС К ПОЗИЦИИ(справочно): 2 Индекс 2 кв. 2011 СМР=5,04 | 0.08 | 8555,38 966,65 | 29,61 2,90 | 7559.12 |  | 684.43 | 77.33 | 2,37 0,23 | 604.73 | 105.3 | 8.42
|  | Затраты труда рабочих-строителей (ср 3,6), (чел.час) | 105,3 8,42 | 9,18 9,18 |  |  |  | 77.33 | 77.33
| 1. 030954 | Подъемники грузоподъемностью до 500 кг одномачтовые, высота подъема 45 м, (маш.-ч) | 0,25 0,02 | 31.26 | 31,26 11,60 |  |  | 0.63 |  | 0,63 0,23
| 2. 400001 | Автомобили бортовые, грузоподъемность до 5 т, (маш.-ч) | 0,25 0,02 | 87.17 | 87.17 |  |  | 1.74 |  | 1.74
| 3. 101-0244 | Замазка оконная на олифе, (т) | 0,69 0,0552 | 7684 |  | 7684 |  | 424.16 |  |  | 424.16
| 4. 101-1757 | Ветошь, (кг) | 0,2 0,016 | 1.82 |  | 1.82 |  | 0.03 |  |  | 0.03
| 5. 101-1251 | Стекло листовое площадью до 1,0 м2, 1 группы, толщиной 4 мм, марки М5, (м2) | 104 8,32 | 21.7 |  | 21.7 |  | 180.54 |  |  | 180.54
Н | 6. 509-9900 | Строительный мусор, (т) | 1 0,08
|  | Стекольные, обойные и облицовочные работы (ремонтно-строительные): Накладные расходы от ФОТ Сметная прибыль от ФОТ Всего с НР и СП | 77% 50% |  |  |  |  | 59,72 38,78 782,93
13 | ФЕРр63-3-3 В ред. пр. № 207 Минрегиона РФ | Смена стекол толщиной 4-6 мм в металлических переплетах на штапиках: по замазке при площади стекол до 1,0 м2 (без стоимости стекла) (100 м2 остекления) 6 298,58 = 8 555,38 - 104 x 21,70 ИНДЕКС К ПОЗИЦИИ(справочно): 2 Индекс 2 кв. 2011 СМР=5,04 | 0.08 | 6298,58 966,65 | 29,61 2,90 | 5302.32 |  | 503.89 | 77.33 | 2,37 0,23 | 424.19 | 105.3 | 8.42
|  | Затраты труда рабочих-строителей (ср 3,6), (чел.час) | 105,3 8,42 | 9,18 9,18 |  |  |  | 77.33 | 77.33
| 1. 030954 | Подъемники грузоподъемностью до 500 кг одномачтовые, высота подъема 45 м, (маш.-ч) | 0,25 0,02 | 31.26 | 31,26 11,60 |  |  | 0.63 |  | 0,63 0,23
| 2. 400001 | Автомобили бортовые, грузоподъемность до 5 т, (маш.-ч) | 0,25 0,02 | 87.17 | 87.17 |  |  | 1.74 |  | 1.74
| 3. 101-0244 | Замазка оконная на олифе, (т) | 0,69 0,0552 | 7684 |  | 7684 |  | 424.16 |  |  | 424.16
| 4. 101-1757 | Ветошь, (кг) | 0,2 0,016 | 1.82 |  | 1.82 |  | 0.03 |  |  | 0.03
Уд | 5. 101-1251 | Стекло листовое площадью до 1,0 м2, 1 группы, толщиной 4 мм, марки М5, (м2) | 104 8,32 | 21.7 |  | 21.7 |  | 180.54 |  |  | 180.54
Н | 6. 509-9900 | Строительный мусор, (т) | 1 0,08
|  | Стекольные, обойные и облицовочные работы (ремонтно-строительные): Накладные расходы от ФОТ Сметная прибыль от ФОТ Всего с НР и СП | 77% 50% |  |  |  |  | 59,72 38,78 602,39
14 | ФЕР09-05-001-01 В ред. пр. № 253 Минрегиона РФ | Облицовка ворот стальным профилированным листом (100 м2) ИНДЕКС К ПОЗИЦИИ(справочно): 2 Индекс 2 кв. 2011 СМР=5,04 | 0.237 | 340,32 288,75 | 38,21 1,62 | 13.36 |  | 80.66 | 68.43 | 9,06 0,38 | 3.17 | 32.59 | 7.72
|  | Затраты труда рабочих-строителей (ср 3,3), (чел.час) | 32,59 7,72 | 8,86 8,86 |  |  |  | 68.43 | 68.43
| 1. 021141 | Краны на автомобильном ходу при работе на других видах строительства 10 т, (маш.-ч) | 0,12 0,03 | 111.99 | 111,99 13,50 |  |  | 3.19 |  | 3,19 0,38
| 2. 330206 | Дрели электрические, (маш.-ч) | 4,21 1 | 1.95 | 1.95 |  |  | 1.95 |  | 1.95
| 3. 400001 | Автомобили бортовые, грузоподъемность до 5 т, (маш.-ч) | 0,19 0,05 | 87.17 | 87.17 |  |  | 3.92 |  | 3.92
| 4. 101-1810 | Винты самонарезающие для крепления профилированного настила и панелей к несущим конструкциям, (т) | 0,0003 7,11E-5 | 35011 |  | 35011 |  | 2.49 |  |  | 2.49
| 5. 101-1811 | Заклепки комбинированные для соединения профилированного стального настила и разнообразных листовых деталей, (т) | 0,0003 7,11E-5 | 9526 |  | 9526 |  | 0.68 |  |  | 0.68
| 6. 101-9910 | Стальной гнутый профиль (профилированный настил), (т) | 0
|  | Строительные металлические конструкции: Накладные расходы от ФОТ Сметная прибыль от ФОТ Всего с НР и СП | 90% 85% |  |  |  |  | 61,93 58,49 201,08
15 |  | Профилированный лист (шт) ИНДЕКС К ПОЗИЦИИ(справочно): 2 Индекс 2 кв. 2011 СМР=5,04 Материалы | 30 | 392.86 |  | 392.86 |  | 11785.8 |  |  | 11785.8
16 | ВрСНиРс-04-017-1 | Очистка и мойка стен автопавильонов (100 м2) ИНДЕКС К ПОЗИЦИИ(справочно): 1 Переход от цен 1кв.2003 в цены 2001г. и от цен 2001г. в цены 2 кв.2011 (/2,08*5,04 = 2,423) СМР=2,423 | 27.5 | 482,87 39,87 | 442 92,92 | 1 |  | 13278.93 | 1096.43 | 12155 2555,30 | 27.5 | 1.7 | 46.75
|  | Затраты труда рабочих строителей (разряд 1.0) (ср 1), (чел.час) | 1,7 46,75 | 23,45 23,45 |  |  |  | 1096.43 | 1096.43
|  | Затраты труда машинистов, (чел.час) | 1,7 46,75 | 54.66 |  |  |  | 2555.3
| 1. 121-601-1 | Машины дорожные комбинированные, (м-час) | 1,7 46,75 | 260 | 260 |  |  | 12155 |  | 12155
| 2. 411-0001 | Вода, (м3) | 0,2 5,5 | 5 |  | 5 |  | 27.5 |  |  | 27.5
|  | Зеленое хозяйство: Накладные расходы от ФОТ Сметная прибыль от ФОТ Всего с НР и СП | 115% 90% |  |  |  |  | 4199,49 3286,56 20764,98
Итого прямые затраты по разделу в ценах 2001г. | [7 empty] | 26673 | 1381.45 | 12172,19 2556,26 | 13119.36 |  | 78.39
Накладные расходы | [7 empty] | 4442.79
Сметная прибыль | [7 empty] | 3458
Итоги по разделу 2 Прочие работы :
Итого Строительные работы | [7 empty] | 69596.4 |  |  |  |  | 31.64
Итого Прочие затраты | [7 empty] | 50313.55 |  |  |  |  | 46.75
Итого | [7 empty] | 119909.95 |  |  |  |  | 78.39
Справочно, в ценах 2001г.:
Материалы | [7 empty] | 13119.36
Машины и механизмы | [7 empty] | 12172.19
ФОТ | [7 empty] | 3937.71
Накладные расходы | [7 empty] | 4442.79
Сметная прибыль | [7 empty] | 3458
Итого по разделу 2 Прочие работы | [7 empty] | 119909.95 |  |  |  |  | 78.39
ИТОГИ ПО СМЕТЕ:
Итого прямые затраты по смете в ценах 2001г. | [7 empty] | 272917 | 175165.69 | 75631,95 11001,06 | 22119.36 |  | 7489.01
Накладные расходы | [7 empty] | 197658.94
Сметная прибыль | [7 empty] | 106778
Итоги по смете:
Итого по разделу 1 | [7 empty] | 1468423.5 |  |  |  |  | 7410.62
Итого по разделу 2 Прочие работы | [7 empty] | 119909.95 |  |  |  |  | 78.39
Итого | [7 empty] | 1588333.45 |  |  |  |  | 7489.01
Справочно, в ценах 2001г.:
Материалы | [7 empty] | 22119.36
Машины и механизмы | [7 empty] | 75631.95
ФОТ | [7 empty] | 186166.75
Накладные расходы | [7 empty] | 197658.94
Сметная прибыль | [7 empty] | 106778
НДС 18% | [7 empty] | 285900.02
ВСЕГО по смете | [7 empty] | 1874233.44 |  |  |  |  | 7489.01