## Локальная смета
СОГЛАСОВАНО: | [8 empty] | УТВЕРЖДАЮ:
_______________ | [8 empty] | __________________
" _____ " ________________ 2011 г. | [8 empty] | "______ " _______________2011 г.
(наименование стройки)
ЛОКАЛЬНЫЙ СМЕТНЫЙ РАСЧЕТ № 01-02-02
(локальная смета)
на | РАЗБОРКА СООРУЖЕНИЙ
(наименование работ и затрат, наименование объекта)
Основание:
| Сметная стоимость строительных работ _______________________________________________________________________________________________ |  | ___________________________64,734 |  | тыс. руб.
| Средства на оплату труда _______________________________________________________________________________________________ |  | ___________________________3,450 |  | тыс. руб.
| Сметная трудоемкость _______________________________________________________________________________________________ |  | _______________________________________________________________________________________________402,75 |  | чел.час
Составлен(а) в текущих (прогнозных) ценах по состоянию на 2 кв. 2011г.
№ пп | Шифр и номер позиции норматива | Наименование работ и затрат, единица измерения | Количество | Стоимость единицы, руб. |  |  | Общая стоимость, руб. |  |  |  | Затраты труда рабочих, чел.-ч, не занятых обслуживанием машин
|  |  |  | всего | эксплуатации машин | материалы | Всего | оплаты труда | эксплуатация машин | материалы
|  |  |  | оплаты труда | в т.ч. оплаты труда |  |  |  | в т.ч. оплаты труда |  | на единицу | всего
1 | 2 | 3 | 4 | 5 | 6 | 7 | 8 | 9 | 10 | 11 | 12 | 13
Раздел 1.
1 | ФЕР27-03-010-01 | Разборка бортовых камней: на бетонном основании (100 м) НР (3232 руб.): 142% от ФОТ СП (1838 руб.): 95%*0,85 от ФОТ | 3.7 | 615,13 615,13 |  |  | 2276 | 2276 |  |  | 76.7 | 283.79
3 | ФЕРр68-12-4 | Разборка покрытий и оснований: асфальтобетонных с помощью молотков отбойных (100 м3 конструкций) НР (545 руб.): 104% от ФОТ СП (267 руб.): 60%*0,85 от ФОТ | 0.2142 | 6008,44 2022,24 | 3986,2 423,83 |  | 1287 | 433 | 854 91 |  | 243.35 | 52.13
2 | ФСЦП310-3010-1 | Перевозка грузов автомобилями-самосвалами грузоподъемностью 10 т работающих вне карьера: расстояние перевозки 10 км; нормативное время пробега 1,052 час; класс груза 1 (1 тонна) НР 0% от ФОТ СП 0%*0,85 от ФОТ | 87.7383 | 10.41 | 10.41 |  | 913 |  | 913
4 | ФЕР46-06-008-01 прим. | Демонтаж автопавильонов (1 гараж) НР (585 руб.): 110% от ФОТ СП (317 руб.): 70%*0,85 от ФОТ | 2 | 426,09 263,14 | 162,95 3,24 |  | 852 | 526 | 326 6 |  | 27.67 | 55.34
5 | ФЕРр68-12-4 | Разборка покрытий и оснований: асфальтобетонных с помощью молотков отбойных (на посадочной площадке) (100 м3 конструкций) НР (102 руб.): 104% от ФОТ СП (59 руб.): 60% от ФОТ | 0.04 | 6008,44 2022,24 | 3986,2 423,83 |  | 240 | 81 | 159 17 |  | 243.35 | 9.73
6 | ФЕРр68-12-2 | Разборка покрытий и оснований: щебеночных (на посадочной площадке) (100 м3 конструкций) НР (21 руб.): 104% от ФОТ СП (12 руб.): 60% от ФОТ | 0.096 | 596,33 144,57 | 451,76 59,01 |  | 57 | 14 | 43 6 |  | 18.37 | 1.76
7 | ФСЦП310-3010-1 | Перевозка грузов автомобилями-самосвалами грузоподъемностью 10 т работающих вне карьера: расстояние перевозки 10 км; нормативное время пробега 1,052 час; класс груза 1 (1 тонна) НР 0% от ФОТ СП 0%*0,85 от ФОТ | 23.184 | 10.41 | 10.41 |  | 241 |  | 241
Итого прямые затраты по смете в ценах 2001г. | [6 empty] | 5866 | 3330 | 2536 120 |  |  | 402.75
Накладные расходы | [6 empty] | 4485
Сметная прибыль | [6 empty] | 2493
Итоги по смете:
Автомобильные дороги | [6 empty] | 7346 |  |  |  |  | 283.79
Благоустройство (ремонтно-строительные) | [6 empty] | 2590 |  |  |  |  | 63.62
Перевозка грузов автомобильным транспортом | [6 empty] | 1154
Работы по реконструкции зданий и сооружений (усиление и замена существующих конструкций, разборка и возведение отдельных конструктивных элементов) | [6 empty] | 1754 |  |  |  |  | 55.34
Итого | [6 empty] | 12844 |  |  |  |  | 402.75
В том числе:
Машины и механизмы | [6 empty] | 2536
ФОТ | [6 empty] | 3450
Накладные расходы | [6 empty] | 4485
Сметная прибыль | [6 empty] | 2493
Индекс 2 кв.2011г. 12 844 * 5,04 | [6 empty] | 64734
ВСЕГО по смете | [6 empty] | 64734 |  |  |  |  | 402.75