## Локальная смета
СОГЛАСОВАНО: | [8 empty] | УТВЕРЖДАЮ:
_______________ | [8 empty] | __________________
" _____ " ________________ 2011 г. | [8 empty] | "______ " _______________2011 г.
(наименование стройки)
ЛОКАЛЬНЫЙ СМЕТНЫЙ РАСЧЕТ № 02-01-03
(локальная смета)
на | ДОРОЖНАЯ ОДЕЖДА
(наименование работ и затрат, наименование объекта)
Основание:
| Сметная стоимость строительных работ _______________________________________________________________________________________________ |  | ___________________________7931,322 |  | тыс. руб.
| Средства на оплату труда _______________________________________________________________________________________________ |  | ___________________________29,774 |  | тыс. руб.
| Сметная трудоемкость _______________________________________________________________________________________________ |  | _______________________________________________________________________________________________1530,62 |  | чел.час
Составлен(а) в текущих (прогнозных) ценах по состоянию на 2 кв. 2011г.
№ пп | Шифр и номер позиции норматива | Наименование работ и затрат, единица измерения | Количество | Стоимость единицы, руб. |  |  | Общая стоимость, руб. |  |  |  | Затраты труда рабочих, чел.-ч, не занятых обслуживанием машин
|  |  |  | всего | эксплуатации машин | материалы | Всего | оплаты труда | эксплуатация машин | материалы
|  |  |  | оплаты труда | в т.ч. оплаты труда |  |  |  | в т.ч. оплаты труда |  | на единицу | всего
1 | 2 | 3 | 4 | 5 | 6 | 7 | 8 | 9 | 10 | 11 | 12 | 13
Раздел 1. Устройство заездных карманов и восстановление дорожной одежды на месте трамвайных путей
1 | ФЕР01-01-014-05 | Разработка грунта с погрузкой на автомобили-самосвалы экскаваторами с ковшом вместимостью: 0,25 м3, группа грунтов 2 (1000 м3 грунта) КОЭФ. К ПОЗИЦИИ: При ремонте и реконструкции зданий и сооружений работы, аналогичные технологическим процессам в новом строительстве ОЗП=1,15; ЭМ=1,25; ЗПМ=1,25; ТЗ=1,15; ТЗМ=1,25 НР (1681 руб.): 95% от ФОТ СП (752 руб.): 50%*0,85 от ФОТ | 1.0868 | 7985,58 280,95 | 7700,29 1346,85 | 4.34 | 8679 | 305 | 8369 1464 | 5 | 36.02 | 39.15
2 | ФСЦП310-3010-1 | Перевозка грузов автомобилями-самосвалами грузоподъемностью 10 т работающих вне карьера: расстояние перевозки 10 км; нормативное время пробега 1,052 час; класс груза 1 (1 тонна) НР 0% от ФОТ СП 0%*0,85 от ФОТ | 1793.22 | 10.41 | 10.41 |  | 18667 |  | 18667
3 | ФЕР27-04-001-01 | Устройство подстилающих и выравнивающих слоев оснований: из песка (100 м3 материала основания (в плотном теле)) КОЭФ. К ПОЗИЦИИ: При ремонте и реконструкции зданий и сооружений работы, аналогичные технологическим процессам в новом строительстве ОЗП=1,15; ЭМ=1,25; ЗПМ=1,25; ТЗ=1,15; ТЗМ=1,25 НР (2235 руб.): 142% от ФОТ СП (1271 руб.): 95%*0,85 от ФОТ | 4.29 | 2836,83 144,98 | 2679,65 221,91 | 12.2 | 12170 | 622 | 11496 952 | 52 | 18.08 | 77.56
4 | ФСЦМ-408-0122 | Песок природный для строительных работ средний (м3) КОЭФ. К ПОЗИЦИИ: При ремонте и реконструкции зданий и сооружений работы, аналогичные технологическим процессам в новом строительстве ОЗП=1,15; ЭМ=1,25; ЗПМ=1,25; ТЗ=1,15; ТЗМ=1,25 | 471.9 | 55.26 |  | 55.26 | 26077 |  |  | 26077
5 | ФЕР27-04-006-01 | Устройство оснований толщиной 15 см из щебня фракции 40-70 мм при укатке каменных материалов с пределом прочности на сжатие свыше 68,6 до 98,1 МПа (свыше 700 до 1000 кгс/см2): однослойных (1000 м2 основания) КОЭФ. К ПОЗИЦИИ: При ремонте и реконструкции зданий и сооружений работы, аналогичные технологическим процессам в новом строительстве ОЗП=1,15; ЭМ=1,25; ЗПМ=1,25; ТЗ=1,15; ТЗМ=1,25 НР (2103 руб.): 142% от ФОТ СП (1196 руб.): 95%*0,85 от ФОТ | 1.43 | 27547,94 347,25 | 5456,99 687,98 | 21743.7 | 39394 | 497 | 7803 984 | 31094 | 42.5 | 60.78
6 | ФЕР27-04-006-04 | На каждый 1 см изменения толщины слоя добавлять или исключать к расценкам 27-04-006-01, 27-04-006-02, 27-04-006-03 (28 см) (1000 м2 основания) КОЭФ. К ПОЗИЦИИ: При ремонте и реконструкции зданий и сооружений работы, аналогичные технологическим процессам в новом строительстве ОЗП=1,15; ЭМ=1,25; ЗПМ=1,25; ТЗ=1,15; ТЗМ=1,25 НР (995 руб.): 142% от ФОТ СП (566 руб.): 95%*0,85 от ФОТ | 18.59 | 1595.81 | 298,01 37,69 | 1297.8 | 29666 |  | 5540 701 | 24126
7 | ФЕР27-06-026-01 | Розлив вяжущих материалов (1 т) КОЭФ. К ПОЗИЦИИ: При ремонте и реконструкции зданий и сооружений работы, аналогичные технологическим процессам в новом строительстве ОЗП=1,15; ЭМ=1,25; ЗПМ=1,25; ТЗ=1,15; ТЗМ=1,25 НР (10 руб.): 142% от ФОТ СП (6 руб.): 95%*0,85 от ФОТ | 0.715 | 1581.73 | 49,5 9,58 | 1532.23 | 1131 |  | 35 7 | 1096
8 | ФЕР27-03-004-01 | Устройство выравнивающего слоя из асфальтобетонной смеси: с применением укладчиков асфальтобетона (Расклинцовка) (100 т смеси) КОЭФ. К ПОЗИЦИИ: При ремонте и реконструкции зданий и сооружений работы, аналогичные технологическим процессам в новом строительстве ОЗП=1,15; ЭМ=1,25; ЗПМ=1,25; ТЗ=1,15; ТЗМ=1,25 НР (865 руб.): 142% от ФОТ СП (492 руб.): 95%*0,85 от ФОТ | 0.99 | 52128,07 244,35 | 3321 371,15 | 48562.72 | 51607 | 242 | 3288 367 | 48077 | 25.04 | 24.79
9 | ФСЦМ-410-0034 | Смеси асфальтобетонные дорожные, аэродромные и асфальтобетон (холодные), марка II Бх (т) КОЭФ. К ПОЗИЦИИ: При ремонте и реконструкции зданий и сооружений работы, аналогичные технологическим процессам в новом строительстве ОЗП=1,15; ЭМ=1,25; ЗПМ=1,25; ТЗ=1,15; ТЗМ=1,25 | -99.99 | 479.6 |  | 479.6 | -47955 |  |  | -47955
10 | ФСЦМ-410-0008 | Асфальтобетонные смеси дорожные, аэродромные и асфальтобетон (горячие и теплые для плотного асфальтобетона мелко и крупнозернистые, песчаные), марка II, тип Г (т) | 99.99 | 571.6 |  | 571.6 | 57154 |  |  | 57154
11 | ФЕР27-06-026-01 | Розлив вяжущих материалов (1 т) КОЭФ. К ПОЗИЦИИ: При ремонте и реконструкции зданий и сооружений работы, аналогичные технологическим процессам в новом строительстве ОЗП=1,15; ЭМ=1,25; ЗПМ=1,25; ТЗ=1,15; ТЗМ=1,25 НР (11 руб.): 142% от ФОТ СП (6 руб.): 95%*0,85 от ФОТ | 0.858 | 1581.73 | 49,5 9,58 | 1532.23 | 1357 |  | 42 8 | 1315
12 | ФЕР27-06-020-06 | Устройство покрытия толщиной 4 см из горячих асфальтобетонных смесей пористых крупнозернистых, плотность каменных материалов: 2,5-2,9 т/м3 (нижний слой) (1000 м2 покрытия) КОЭФ. К ПОЗИЦИИ: При ремонте и реконструкции зданий и сооружений работы, аналогичные технологическим процессам в новом строительстве ОЗП=1,15; ЭМ=1,25; ЗПМ=1,25; ТЗ=1,15; ТЗМ=1,25 НР (1527 руб.): 142% от ФОТ СП (868 руб.): 95%*0,85 от ФОТ | 1.43 | 45241,29 423,72 | 2975,31 327,66 | 41842.26 | 64695 | 606 | 4255 469 | 59834 | 44.05 | 62.99
13 | ФЕР27-06-021-06 | На каждые 0,5 см изменения толщины покрытия добавлять или исключать: к расценке 27-06-020-06 (6 см) (1000 м2 покрытия) КОЭФ. К ПОЗИЦИИ: При ремонте и реконструкции зданий и сооружений работы, аналогичные технологическим процессам в новом строительстве ОЗП=1,15; ЭМ=1,25; ЗПМ=1,25; ТЗ=1,15; ТЗМ=1,25 НР (9 руб.): 142% от ФОТ СП (5 руб.): 95%*0,85 от ФОТ | 5.72 | 5247,32 1,00 | 3.65 | 5242.67 | 30015 | 6 | 21 | 29988 | 0.1 | 0.57
14 | ФЕР27-06-020-06 | Устройство покрытия толщиной 4 см из горячих асфальтобетонных смесей пористых крупнозернистых, плотность каменных материалов: 2,5-2,9 т/м3 (средний слой) (1000 м2 покрытия) КОЭФ. К ПОЗИЦИИ: При ремонте и реконструкции зданий и сооружений работы, аналогичные технологическим процессам в новом строительстве ОЗП=1,15; ЭМ=1,25; ЗПМ=1,25; ТЗ=1,15; ТЗМ=1,25 НР (1527 руб.): 142% от ФОТ СП (868 руб.): 95%*0,85 от ФОТ | 1.43 | 45241,29 423,72 | 2975,31 327,66 | 41842.26 | 64695 | 606 | 4255 469 | 59834 | 44.05 | 62.99
15 | ФЕР27-06-021-06 | На каждые 0,5 см изменения толщины покрытия добавлять или исключать: к расценке 27-06-020-06 (6 см) (1000 м2 покрытия) КОЭФ. К ПОЗИЦИИ: При ремонте и реконструкции зданий и сооружений работы, аналогичные технологическим процессам в новом строительстве ОЗП=1,15; ЭМ=1,25; ЗПМ=1,25; ТЗ=1,15; ТЗМ=1,25 НР (9 руб.): 142% от ФОТ СП (5 руб.): 95%*0,85 от ФОТ | 5.72 | 5247,32 1,00 | 3.65 | 5242.67 | 30015 | 6 | 21 | 29988 | 0.1 | 0.57
16 | ФЕР27-06-020-01 | Устройство покрытия толщиной 4 см из горячих асфальтобетонных смесей плотных мелкозернистых типа АБВ, плотность каменных материалов: 2,5-2,9 т/м3 (1000 м2 покрытия) КОЭФ. К ПОЗИЦИИ: При ремонте и реконструкции зданий и сооружений работы, аналогичные технологическим процессам в новом строительстве ОЗП=1,15; ЭМ=1,25; ЗПМ=1,25; ТЗ=1,15; ТЗМ=1,25 НР (1527 руб.): 142% от ФОТ СП (868 руб.): 95%*0,85 от ФОТ | 1.43 | 55384,23 423,72 | 2982,78 328,18 | 51977.73 | 79199 | 606 | 4265 469 | 74328 | 44.05 | 62.99
17 | ФСЦМ-410-0001 | Асфальтобетонные смеси дорожные, аэродромные и асфальтобетон (горячие и теплые для плотного асфальтобетона мелко и крупнозернистые, песчаные), марка I, тип А (т) | -138.1 | 535.5 |  | 535.5 | -73953 |  |  | -73953
18 | ФСЦМ-410-0006 | Асфальтобетонные смеси дорожные, аэродромные и асфальтобетон (горячие и теплые для плотного асфальтобетона мелко и крупнозернистые, песчаные), марка II, тип Б (т) | 138.1 | 512.4 |  | 512.4 | 70762 |  |  | 70762
19 | ФЕР27-06-021-01 | На каждые 0,5 см изменения толщины покрытия добавлять или исключать: к расценке 27-06-020-01 (6 см) (1000 м2 покрытия) КОЭФ. К ПОЗИЦИИ: При ремонте и реконструкции зданий и сооружений работы, аналогичные технологическим процессам в новом строительстве ОЗП=1,15; ЭМ=1,25; ЗПМ=1,25; ТЗ=1,15; ТЗМ=1,25 НР (9 руб.): 142% от ФОТ СП (5 руб.): 95%*0,85 от ФОТ | 5.72 | 6486,8 1,00 | 3.88 | 6481.92 | 37104 | 6 | 22 | 37076 | 0.1 | 0.57
20 | ФСЦМ-410-0001 | Асфальтобетонные смеси дорожные, аэродромные и асфальтобетон (горячие и теплые для плотного асфальтобетона мелко и крупнозернистые, песчаные), марка I, тип А (т) | -69.21 | 535.5 |  | 535.5 | -37062 |  |  | -37062
21 | ФСЦМ-410-0006 | Асфальтобетонные смеси дорожные, аэродромные и асфальтобетон (горячие и теплые для плотного асфальтобетона мелко и крупнозернистые, песчаные), марка II, тип Б (т) | 69.21 | 512.4 |  | 512.4 | 35463 |  |  | 35463
Ремонт покрытия на проезжей части
22 | ФЕР27-03-009-02 | Срезка поверхностного слоя асфальтобетонных дорожных покрытий методом холодного фрезерования при ширине барабана фрезы 1000 мм, толщина слоя: 10 см (100 м2) НР (8942 руб.): 142% от ФОТ СП (4550 руб.): 85%*0,85 от ФОТ | 45.82 | 1792,62 49,56 | 1730,13 87,87 | 12.93 | 82138 | 2271 | 79275 4026 | 592 | 5.81 | 266.21
23 | ФСЦП310-3010-1 | Перевозка грузов автомобилями-самосвалами грузоподъемностью 10 т работающих вне карьера: расстояние перевозки 10 км; нормативное время пробега 1,052 час; класс груза 1 (1 тонна) НР 0% от ФОТ СП 0%*0,85 от ФОТ | 704.345 | 10.41 | 10.41 |  | 7332 |  | 7332
24 | ФЕР27-06-026-01 | Розлив вяжущих материалов (1 т) КОЭФ. К ПОЗИЦИИ: При ремонте и реконструкции зданий и сооружений работы, аналогичные технологическим процессам в новом строительстве ОЗП=1,15; ЭМ=1,25; ЗПМ=1,25; ТЗ=1,15; ТЗМ=1,25 НР (31 руб.): 142% от ФОТ СП (18 руб.): 95%*0,85 от ФОТ | 2.291 | 1581.73 | 49,5 9,58 | 1532.23 | 3624 |  | 113 22 | 3511
25 | ФЕР27-03-004-01 | Устройство выравнивающего слоя из асфальтобетонной смеси: с применением укладчиков асфальтобетона (100 т смеси) КОЭФ. К ПОЗИЦИИ: При ремонте и реконструкции зданий и сооружений работы, аналогичные технологическим процессам в новом строительстве ОЗП=1,15; ЭМ=1,25; ЗПМ=1,25; ТЗ=1,15; ТЗМ=1,25 НР (2772 руб.): 142% от ФОТ СП (1576 руб.): 95%*0,85 от ФОТ | 3.17 | 52128,07 244,35 | 3321 371,15 | 48562.72 | 165246 | 775 | 10528 1177 | 153943 | 25.04 | 79.38
26 | ФСЦМ-410-0034 | Смеси асфальтобетонные дорожные, аэродромные и асфальтобетон (холодные), марка II Бх (т) КОЭФ. К ПОЗИЦИИ: При ремонте и реконструкции зданий и сооружений работы, аналогичные технологическим процессам в новом строительстве ОЗП=1,15; ЭМ=1,25; ЗПМ=1,25; ТЗ=1,15; ТЗМ=1,25 | -320.2 | 479.6 |  | 479.6 | -153568 |  |  | -153568
27 | ФСЦМ-410-0008 | Асфальтобетонные смеси дорожные, аэродромные и асфальтобетон (горячие и теплые для плотного асфальтобетона мелко и крупнозернистые, песчаные), марка II, тип Г (т) | 320.2 | 571.6 |  | 571.6 | 183026 |  |  | 183026
28 | ФЕР27-06-026-01 | Розлив вяжущих материалов (1 т) КОЭФ. К ПОЗИЦИИ: При ремонте и реконструкции зданий и сооружений работы, аналогичные технологическим процессам в новом строительстве ОЗП=1,15; ЭМ=1,25; ЗПМ=1,25; ТЗ=1,15; ТЗМ=1,25 НР (18 руб.): 142% от ФОТ СП (10 руб.): 95%*0,85 от ФОТ | 1.3746 | 1581.73 | 49,5 9,58 | 1532.23 | 2174 |  | 68 13 | 2106
29 | ФЕР27-06-020-01 | Устройство покрытия толщиной 4 см из горячих асфальтобетонных смесей плотных мелкозернистых типа АБВ, плотность каменных материалов: 2,5-2,9 т/м3 (1000 м2 покрытия) КОЭФ. К ПОЗИЦИИ: При ремонте и реконструкции зданий и сооружений работы, аналогичные технологическим процессам в новом строительстве ОЗП=1,15; ЭМ=1,25; ЗПМ=1,25; ТЗ=1,15; ТЗМ=1,25 НР (4892 руб.): 142% от ФОТ СП (2782 руб.): 95%*0,85 от ФОТ | 4.582 | 55384,23 423,72 | 2982,78 328,18 | 51977.73 | 253771 | 1941 | 13667 1504 | 238163 | 44.05 | 201.84
30 | ФСЦМ-410-0001 | Асфальтобетонные смеси дорожные, аэродромные и асфальтобетон (горячие и теплые для плотного асфальтобетона мелко и крупнозернистые, песчаные), марка I, тип А (т) | -442.6 | 535.5 |  | 535.5 | -237012 |  |  | -237012
31 | ФСЦМ-410-0006 | Асфальтобетонные смеси дорожные, аэродромные и асфальтобетон (горячие и теплые для плотного асфальтобетона мелко и крупнозернистые, песчаные), марка II, тип Б (т) | 442.6 | 512.4 |  | 512.4 | 226788 |  |  | 226788
32 | ФЕР27-06-021-01 | На каждые 0,5 см изменения толщины покрытия добавлять или исключать: к расценке 27-06-020-01 (6 см) (1000 м2 покрытия) КОЭФ. К ПОЗИЦИИ: При ремонте и реконструкции зданий и сооружений работы, аналогичные технологическим процессам в новом строительстве ОЗП=1,15; ЭМ=1,25; ЗПМ=1,25; ТЗ=1,15; ТЗМ=1,25 НР (26 руб.): 142% от ФОТ СП (15 руб.): 95%*0,85 от ФОТ | 18.328 | 6486,8 1,00 | 3.88 | 6481.92 | 118890 | 18 | 71 | 118801 | 0.1 | 1.83
33 | ФСЦМ-410-0001 | Асфальтобетонные смеси дорожные, аэродромные и асфальтобетон (горячие и теплые для плотного асфальтобетона мелко и крупнозернистые, песчаные), марка I, тип А (т) | -221.8 | 535.5 |  | 535.5 | -118774 |  |  | -118774
34 | ФСЦМ-410-0006 | Асфальтобетонные смеси дорожные, аэродромные и асфальтобетон (горячие и теплые для плотного асфальтобетона мелко и крупнозернистые, песчаные), марка II, тип Б (т) | 221.8 | 512.4 |  | 512.4 | 113650 |  |  | 113650
Раздел 2. Устройство дорожной одежды на посадочной площадке:
35 | ФЕР01-01-014-05 | Разработка грунта с погрузкой на автомобили-самосвалы экскаваторами с ковшом вместимостью: 0,25 м3, группа грунтов 2 (1000 м3 грунта) КОЭФ. К ПОЗИЦИИ: При ремонте и реконструкции зданий и сооружений работы, аналогичные технологическим процессам в новом строительстве ОЗП=1,15; ЭМ=1,25; ЗПМ=1,25; ТЗ=1,15; ТЗМ=1,25 НР (39 руб.): 95% от ФОТ СП (17 руб.): 50%*0,85 от ФОТ | 0.0255 | 7985,58 280,95 | 7700,29 1346,85 | 4.34 | 204 | 7 | 196 34 | 1 | 36.02 | 0.92
36 | ФСЦП310-3010-1 | Перевозка грузов автомобилями-самосвалами грузоподъемностью 10 т работающих вне карьера: расстояние перевозки 10 км; нормативное время пробега 1,052 час; класс груза 1 (1 тонна) НР 0% от ФОТ СП 0%*0,85 от ФОТ | 42.075 | 10.41 | 10.41 |  | 438 |  | 438
37 | ФЕР27-07-002-01 | Устройство оснований толщиной 12 см под тротуары из кирпичного или известнякового щебня (100 м2 дорожек и тротуаров) КОЭФ. К ПОЗИЦИИ: При ремонте и реконструкции зданий и сооружений работы, аналогичные технологическим процессам в новом строительстве ОЗП=1,15; ЭМ=1,25; ЗПМ=1,25; ТЗ=1,15; ТЗМ=1,25 НР (638 руб.): 142% от ФОТ СП (363 руб.): 95%*0,85 от ФОТ | 1.5 | 3139,45 255,29 | 342,36 43,75 | 2541.8 | 4709 | 383 | 514 66 | 3812 | 30.18 | 45.27
38 | ФСЦМ-408-0391 | Щебень известняковый для строительных работ марки 600 фракции 5-10 мм (м3) КОЭФ. К ПОЗИЦИИ: При ремонте и реконструкции зданий и сооружений работы, аналогичные технологическим процессам в новом строительстве ОЗП=1,15; ЭМ=1,25; ЗПМ=1,25; ТЗ=1,15; ТЗМ=1,25 | -26.1 | 145.8 |  | 145.8 | -3805 |  |  | -3805
39 | ФСЦМ-408-0015 | Щебень из природного камня для строительных работ марка 800, фракция 20-40 мм (м3) КОЭФ. К ПОЗИЦИИ: При ремонте и реконструкции зданий и сооружений работы, аналогичные технологическим процессам в новом строительстве ОЗП=1,15; ЭМ=1,25; ЗПМ=1,25; ТЗ=1,15; ТЗМ=1,25 | 26.1 | 108.4 |  | 108.4 | 2829 |  |  | 2829
40 | ФЕР27-07-001-04 | Устройство асфальтобетонных покрытий дорожек и тротуаров двухслойных: верхний слой из песчаной асфальтобетонной смеси толщиной 3 см (4,5 см) (100 м2 покрытия) КОЭФ. К ПОЗИЦИИ: При ремонте и реконструкции зданий и сооружений работы, аналогичные технологическим процессам в новом строительстве ОЗП=1,15; ЭМ=1,25; ЗПМ=1,25; ТЗ=1,15; ТЗМ=1,25 НР (241 руб.): 142% от ФОТ СП (137 руб.): 95%*0,85 от ФОТ | 1.5 | 3519,42 112,95 | 65,73 0,34 | 3340.74 | 5279 | 169 | 99 1 | 5011 | 11.74 | 17.61
41 | ФСЦМ-410-0054 | Асфальт литой для покрытий тротуаров тип II (жесткий) (т) КОЭФ. К ПОЗИЦИИ: При ремонте и реконструкции зданий и сооружений работы, аналогичные технологическим процессам в новом строительстве ОЗП=1,15; ЭМ=1,25; ЗПМ=1,25; ТЗ=1,15; ТЗМ=1,25 | -10.71 | 455.39 |  | 455.39 | -4877 |  |  | -4877
42 | ФСЦМ-410-0006 | Асфальтобетонные смеси дорожные, аэродромные и асфальтобетон (горячие и теплые для плотного асфальтобетона мелко и крупнозернистые, песчаные), марка II, тип Б (т) | 16.065 | 512.4 |  | 512.4 | 8232 |  |  | 8232
Раздел 3. Ремонт покрытия на тротуарах и устройство вновь
43 | ФЕРр68-9-1 | Исправление профиля оснований: щебеночных с добавлением нового материала (1000 м2 площади основания) НР (385 руб.): 104% от ФОТ СП (222 руб.): 60% от ФОТ | 0.253 | 16870,32 706,18 | 6230,33 755,44 | 9933.81 | 4268 | 179 | 1576 191 | 2513 | 87.29 | 22.08
44 | ФЕР27-07-001-04 | Устройство асфальтобетонных покрытий дорожек и тротуаров двухслойных: верхний слой из песчаной асфальтобетонной смеси толщиной 3 см (4 см) (100 м2 покрытия) КОЭФ. К ПОЗИЦИИ: При ремонте и реконструкции зданий и сооружений работы, аналогичные технологическим процессам в новом строительстве ОЗП=1,15; ЭМ=1,25; ЗПМ=1,25; ТЗ=1,15; ТЗМ=1,25 НР (3451 руб.): 142% от ФОТ СП (1962 руб.): 95%*0,85 от ФОТ | 21.45 | 3519,42 112,95 | 65,73 0,34 | 3340.74 | 75492 | 2423 | 1410 7 | 71659 | 11.74 | 251.82
45 | ФСЦМ-410-0054 | Асфальт литой для покрытий тротуаров тип II (жесткий) (т) КОЭФ. К ПОЗИЦИИ: При ремонте и реконструкции зданий и сооружений работы, аналогичные технологическим процессам в новом строительстве ОЗП=1,15; ЭМ=1,25; ЗПМ=1,25; ТЗ=1,15; ТЗМ=1,25 | -153.2 | 455.39 |  | 455.39 | -69766 |  |  | -69766
46 | ФСЦМ-410-0008 | Асфальтобетонные смеси дорожные, аэродромные и асфальтобетон (горячие и теплые для плотного асфальтобетона мелко и крупнозернистые, песчаные), марка II, тип Г (т) | 204.204 | 571.6 |  | 571.6 | 116723 |  |  | 116723
47 | ФЕР27-07-002-01 | Устройство оснований толщиной 12 см под тротуары из кирпичного или известнякового щебня (100 м2 дорожек и тротуаров) КОЭФ. К ПОЗИЦИИ: При ремонте и реконструкции зданий и сооружений работы, аналогичные технологическим процессам в новом строительстве ОЗП=1,15; ЭМ=1,25; ЗПМ=1,25; ТЗ=1,15; ТЗМ=1,25 НР (552 руб.): 142% от ФОТ СП (314 руб.): 95%*0,85 от ФОТ | 1.3 | 3139,45 255,29 | 342,36 43,75 | 2541.8 | 4081 | 332 | 445 57 | 3304 | 30.18 | 39.23
48 | ФСЦМ-408-0391 | Щебень известняковый для строительных работ марки 600 фракции 5-10 мм (м3) КОЭФ. К ПОЗИЦИИ: При ремонте и реконструкции зданий и сооружений работы, аналогичные технологическим процессам в новом строительстве ОЗП=1,15; ЭМ=1,25; ЗПМ=1,25; ТЗ=1,15; ТЗМ=1,25 | -22.62 | 145.8 |  | 145.8 | -3298 |  |  | -3298
49 | ФСЦМ-408-0015 | Щебень из природного камня для строительных работ марка 800, фракция 20-40 мм (м3) КОЭФ. К ПОЗИЦИИ: При ремонте и реконструкции зданий и сооружений работы, аналогичные технологическим процессам в новом строительстве ОЗП=1,15; ЭМ=1,25; ЗПМ=1,25; ТЗ=1,15; ТЗМ=1,25 | 22.62 | 108.4 |  | 108.4 | 2452 |  |  | 2452
50 | ФЕР27-07-001-04 | Устройство асфальтобетонных покрытий дорожек и тротуаров двухслойных: верхний слой из песчаной асфальтобетонной смеси толщиной 3 см (4,5 см) (100 м2 покрытия) КОЭФ. К ПОЗИЦИИ: При ремонте и реконструкции зданий и сооружений работы, аналогичные технологическим процессам в новом строительстве ОЗП=1,15; ЭМ=1,25; ЗПМ=1,25; ТЗ=1,15; ТЗМ=1,25 НР (209 руб.): 142% от ФОТ СП (119 руб.): 95%*0,85 от ФОТ | 1.3 | 3519,42 112,95 | 65,73 0,34 | 3340.74 | 4575 | 147 | 85 | 4343 | 11.74 | 15.26
51 | ФСЦМ-410-0054 | Асфальт литой для покрытий тротуаров тип II (жесткий) (т) КОЭФ. К ПОЗИЦИИ: При ремонте и реконструкции зданий и сооружений работы, аналогичные технологическим процессам в новом строительстве ОЗП=1,15; ЭМ=1,25; ЗПМ=1,25; ТЗ=1,15; ТЗМ=1,25 | -9.282 | 455.39 |  | 455.39 | -4227 |  |  | -4227
52 | ФСЦМ-410-0008 | Асфальтобетонные смеси дорожные, аэродромные и асфальтобетон (горячие и теплые для плотного асфальтобетона мелко и крупнозернистые, песчаные), марка II, тип Г (т) | 13.923 | 571.6 |  | 571.6 | 7958 |  |  | 7958
Раздел 4. Ремонт дорожной одежды на съездах и примыканиях
Устройство съездов вновь
53 | ФЕР01-01-014-05 | Разработка грунта с погрузкой на автомобили-самосвалы экскаваторами с ковшом вместимостью: 0,25 м3, группа грунтов 2 (1000 м3 грунта) КОЭФ. К ПОЗИЦИИ: При ремонте и реконструкции зданий и сооружений работы, аналогичные технологическим процессам в новом строительстве ОЗП=1,15; ЭМ=1,25; ЗПМ=1,25; ТЗ=1,15; ТЗМ=1,25 НР (356 руб.): 95% от ФОТ СП (159 руб.): 50%*0,85 от ФОТ | 0.23028 | 7985,58 280,95 | 7700,29 1346,85 | 4.34 | 1839 | 65 | 1773 310 | 1 | 36.02 | 8.29
54 | ФСЦП310-3010-1 | Перевозка грузов автомобилями-самосвалами грузоподъемностью 10 т работающих вне карьера: расстояние перевозки 10 км; нормативное время пробега 1,052 час; класс груза 1 (1 тонна) НР 0% от ФОТ СП 0%*0,85 от ФОТ | 379.962 | 10.41 | 10.41 |  | 3955 |  | 3955
87 | ФЕР27-04-001-01 | Устройство подстилающих и выравнивающих слоев оснований: из песка (100 м3 материала основания (в плотном теле)) КОЭФ. К ПОЗИЦИИ: При ремонте и реконструкции зданий и сооружений работы, аналогичные технологическим процессам в новом строительстве ОЗП=1,15; ЭМ=1,25; ЗПМ=1,25; ТЗ=1,15; ТЗМ=1,25 НР (632 руб.): 142% от ФОТ СП (359 руб.): 95%*0,85 от ФОТ | 1.212 | 2836,83 144,98 | 2679,65 221,91 | 12.2 | 3438 | 176 | 3248 269 | 14 | 18.08 | 21.91
88 | ФСЦМ-408-0122 | Песок природный для строительных работ средний (м3) КОЭФ. К ПОЗИЦИИ: При ремонте и реконструкции зданий и сооружений работы, аналогичные технологическим процессам в новом строительстве ОЗП=1,15; ЭМ=1,25; ЗПМ=1,25; ТЗ=1,15; ТЗМ=1,25 | 133.32 | 55.26 |  | 55.26 | 7367 |  |  | 7367
55 | ФЕР27-04-006-01 | Устройство оснований толщиной 15 см из щебня фракции 40-70 мм при укатке каменных материалов с пределом прочности на сжатие свыше 68,6 до 98,1 МПа (свыше 700 до 1000 кгс/см2): однослойных (1000 м2 основания) КОЭФ. К ПОЗИЦИИ: При ремонте и реконструкции зданий и сооружений работы, аналогичные технологическим процессам в новом строительстве ОЗП=1,15; ЭМ=1,25; ЗПМ=1,25; ТЗ=1,15; ТЗМ=1,25 НР (890 руб.): 142% от ФОТ СП (506 руб.): 95%*0,85 от ФОТ | 0.606 | 27547,94 347,25 | 5456,99 687,98 | 21743.7 | 16694 | 210 | 3307 417 | 13177 | 42.5 | 25.76
56 | ФЕР27-04-006-04 | На каждый 1 см изменения толщины слоя добавлять или исключать к расценкам 27-04-006-01, 27-04-006-02, 27-04-006-03 (12 см) (1000 м2 основания) КОЭФ. К ПОЗИЦИИ: При ремонте и реконструкции зданий и сооружений работы, аналогичные технологическим процессам в новом строительстве ОЗП=1,15; ЭМ=1,25; ЗПМ=1,25; ТЗ=1,15; ТЗМ=1,25 НР (-98 руб.): 142% от ФОТ СП (-56 руб.): 95%*0,85 от ФОТ | -1.818 | 1595.81 | 298,01 37,69 | 1297.8 | -2901 |  | -542 -69 | -2359
57 | ФЕР27-06-026-01 | Розлив вяжущих материалов (1 т) КОЭФ. К ПОЗИЦИИ: При ремонте и реконструкции зданий и сооружений работы, аналогичные технологическим процессам в новом строительстве ОЗП=1,15; ЭМ=1,25; ЗПМ=1,25; ТЗ=1,15; ТЗМ=1,25 НР (4 руб.): 142% от ФОТ СП (2 руб.): 95%*0,85 от ФОТ | 0.303 | 1581.73 | 49,5 9,58 | 1532.23 | 479 |  | 15 3 | 464
58 | ФЕР27-03-004-01 | Устройство выравнивающего слоя из асфальтобетонной смеси: с применением укладчиков асфальтобетона (100 т смеси) КОЭФ. К ПОЗИЦИИ: При ремонте и реконструкции зданий и сооружений работы, аналогичные технологическим процессам в новом строительстве ОЗП=1,15; ЭМ=1,25; ЗПМ=1,25; ТЗ=1,15; ТЗМ=1,25 НР (368 руб.): 142% от ФОТ СП (209 руб.): 95%*0,85 от ФОТ | 0.42 | 52128,07 244,35 | 3321 371,15 | 48562.72 | 21894 | 103 | 1395 156 | 20396 | 25.04 | 10.52
59 | ФСЦМ-410-0034 | Смеси асфальтобетонные дорожные, аэродромные и асфальтобетон (холодные), марка II Бх (т) КОЭФ. К ПОЗИЦИИ: При ремонте и реконструкции зданий и сооружений работы, аналогичные технологическим процессам в новом строительстве ОЗП=1,15; ЭМ=1,25; ЗПМ=1,25; ТЗ=1,15; ТЗМ=1,25 | -42.42 | 479.6 |  | 479.6 | -20345 |  |  | -20345
60 | ФСЦМ-410-0008 | Асфальтобетонные смеси дорожные, аэродромные и асфальтобетон (горячие и теплые для плотного асфальтобетона мелко и крупнозернистые, песчаные), марка II, тип Г (т) | 42.42 | 571.6 |  | 571.6 | 24247 |  |  | 24247
61 | ФЕР27-06-026-01 | Розлив вяжущих материалов (1 т) КОЭФ. К ПОЗИЦИИ: При ремонте и реконструкции зданий и сооружений работы, аналогичные технологическим процессам в новом строительстве ОЗП=1,15; ЭМ=1,25; ЗПМ=1,25; ТЗ=1,15; ТЗМ=1,25 НР (3 руб.): 142% от ФОТ СП (2 руб.): 95%*0,85 от ФОТ | 0.1818 | 1581.73 | 49,5 9,58 | 1532.23 | 288 |  | 9 2 | 279
62 | ФЕР27-06-020-01 | Устройство покрытия толщиной 4 см из горячих асфальтобетонных смесей плотных мелкозернистых типа АБВ, плотность каменных материалов: 2,5-2,9 т/м3 (1000 м2 покрытия) КОЭФ. К ПОЗИЦИИ: При ремонте и реконструкции зданий и сооружений работы, аналогичные технологическим процессам в новом строительстве ОЗП=1,15; ЭМ=1,25; ЗПМ=1,25; ТЗ=1,15; ТЗМ=1,25 НР (648 руб.): 142% от ФОТ СП (368 руб.): 95%*0,85 от ФОТ | 0.606 | 55384,23 423,72 | 2982,78 328,18 | 51977.73 | 33563 | 257 | 1808 199 | 31498 | 44.05 | 26.69
63 | ФСЦМ-410-0001 | Асфальтобетонные смеси дорожные, аэродромные и асфальтобетон (горячие и теплые для плотного асфальтобетона мелко и крупнозернистые, песчаные), марка I, тип А (т) | -58.54 | 535.5 |  | 535.5 | -31348 |  |  | -31348
64 | ФСЦМ-410-0006 | Асфальтобетонные смеси дорожные, аэродромные и асфальтобетон (горячие и теплые для плотного асфальтобетона мелко и крупнозернистые, песчаные), марка II, тип Б (т) | 58.54 | 512.4 |  | 512.4 | 29996 |  |  | 29996
65 | ФЕР27-06-021-01 | На каждые 0,5 см изменения толщины покрытия добавлять или исключать: к расценке 27-06-020-01 (6 см) (1000 м2 покрытия) КОЭФ. К ПОЗИЦИИ: При ремонте и реконструкции зданий и сооружений работы, аналогичные технологическим процессам в новом строительстве ОЗП=1,15; ЭМ=1,25; ЗПМ=1,25; ТЗ=1,15; ТЗМ=1,25 НР (3 руб.): 142% от ФОТ СП (2 руб.): 95%*0,85 от ФОТ | 2.424 | 6486,8 1,00 | 3.88 | 6481.92 | 15724 | 2 | 9 | 15713 | 0.1 | 0.24
66 | ФСЦМ-410-0001 | Асфальтобетонные смеси дорожные, аэродромные и асфальтобетон (горячие и теплые для плотного асфальтобетона мелко и крупнозернистые, песчаные), марка I, тип А (т) | -29.33 | 535.5 |  | 535.5 | -15706 |  |  | -15706
67 | ФСЦМ-410-0006 | Асфальтобетонные смеси дорожные, аэродромные и асфальтобетон (горячие и теплые для плотного асфальтобетона мелко и крупнозернистые, песчаные), марка II, тип Б (т) | 29.33 | 512.4 |  | 512.4 | 15029 |  |  | 15029
Раздел 5. Устройство щебеночного покрытия для подъезда к домам
68 | ФЕР27-04-013-01 | Устройство покрытий толщиной 15 см при укатке щебня с пределом прочности на сжатие свыше 68,6 до 98,1 МПа (свыше 700 до 1000 кгc/см2): однослойных (1000 м2 покрытия) КОЭФ. К ПОЗИЦИИ: При ремонте и реконструкции зданий и сооружений работы, аналогичные технологическим процессам в новом строительстве ОЗП=1,15; ЭМ=1,25; ЗПМ=1,25; ТЗ=1,15; ТЗМ=1,25 НР (98 руб.): 142% от ФОТ СП (56 руб.): 95%*0,85 от ФОТ | 0.054 | 29738,05 529,82 | 5929,53 743,21 | 23278.7 | 1606 | 29 | 320 40 | 1257 | 63.76 | 3.44
69 | ФЕР27-04-013-04 | На каждый 1 см изменения толщины слоя добавлять или исключать к расценкам 27-04-013-01, 27-04-013-02, 27-04-013-03 (20 см) (1000 м2 покрытия) КОЭФ. К ПОЗИЦИИ: При ремонте и реконструкции зданий и сооружений работы, аналогичные технологическим процессам в новом строительстве ОЗП=1,15; ЭМ=1,25; ЗПМ=1,25; ТЗ=1,15; ТЗМ=1,25 НР (14 руб.): 142% от ФОТ СП (8 руб.): 95%*0,85 от ФОТ | 0.27 | 1595.81 | 298,01 37,69 | 1297.8 | 431 |  | 80 10 | 351
Раздел 6. Устройство парковок
70 | ФЕР01-01-014-05 | Разработка грунта с погрузкой на автомобили-самосвалы экскаваторами с ковшом вместимостью: 0,25 м3, группа грунтов 2 (1000 м3 грунта) КОЭФ. К ПОЗИЦИИ: При ремонте и реконструкции зданий и сооружений работы, аналогичные технологическим процессам в новом строительстве ОЗП=1,15; ЭМ=1,25; ЗПМ=1,25; ТЗ=1,15; ТЗМ=1,25 НР (459 руб.): 95% от ФОТ СП (205 руб.): 50%*0,85 от ФОТ | 0.297 | 7985,58 280,95 | 7700,29 1346,85 | 4.34 | 2372 | 83 | 2287 400 | 2 | 36.02 | 10.7
71 | ФСЦП310-3010-1 | Перевозка грузов автомобилями-самосвалами грузоподъемностью 10 т работающих вне карьера: расстояние перевозки 10 км; нормативное время пробега 1,052 час; класс груза 1 (1 тонна) НР 0% от ФОТ СП 0%*0,85 от ФОТ | 490.05 | 10.41 | 10.41 |  | 5101 |  | 5101
72 | ФЕР27-04-001-01 | Устройство подстилающих и выравнивающих слоев оснований: из песка (100 м3 материала основания (в плотном теле)) КОЭФ. К ПОЗИЦИИ: При ремонте и реконструкции зданий и сооружений работы, аналогичные технологическим процессам в новом строительстве ОЗП=1,15; ЭМ=1,25; ЗПМ=1,25; ТЗ=1,15; ТЗМ=1,25 НР (774 руб.): 142% от ФОТ СП (440 руб.): 95%*0,85 от ФОТ | 1.485 | 2836,83 144,98 | 2679,65 221,91 | 12.2 | 4213 | 215 | 3979 330 | 19 | 18.08 | 26.85
73 | ФСЦМ-408-0122 | Песок природный для строительных работ средний (м3) КОЭФ. К ПОЗИЦИИ: При ремонте и реконструкции зданий и сооружений работы, аналогичные технологическим процессам в новом строительстве ОЗП=1,15; ЭМ=1,25; ЗПМ=1,25; ТЗ=1,15; ТЗМ=1,25 | 163.35 | 55.26 |  | 55.26 | 9027 |  |  | 9027
74 | ФЕР27-04-006-01 | Устройство оснований толщиной 15 см из щебня фракции 40-70 мм при укатке каменных материалов с пределом прочности на сжатие свыше 68,6 до 98,1 МПа (свыше 700 до 1000 кгс/см2): однослойных (1000 м2 основания) КОЭФ. К ПОЗИЦИИ: При ремонте и реконструкции зданий и сооружений работы, аналогичные технологическим процессам в новом строительстве ОЗП=1,15; ЭМ=1,25; ЗПМ=1,25; ТЗ=1,15; ТЗМ=1,25 НР (873 руб.): 142% от ФОТ СП (497 руб.): 95%*0,85 от ФОТ | 0.594 | 27547,94 347,25 | 5456,99 687,98 | 21743.7 | 16363 | 206 | 3241 409 | 12916 | 42.5 | 25.25
75 | ФЕР27-04-006-04 | На каждый 1 см изменения толщины слоя добавлять или исключать к расценкам 27-04-006-01, 27-04-006-02, 27-04-006-03 (20 см) (1000 м2 основания) КОЭФ. К ПОЗИЦИИ: При ремонте и реконструкции зданий и сооружений работы, аналогичные технологическим процессам в новом строительстве ОЗП=1,15; ЭМ=1,25; ЗПМ=1,25; ТЗ=1,15; ТЗМ=1,25 НР (159 руб.): 142% от ФОТ СП (90 руб.): 95%*0,85 от ФОТ | 2.97 | 1595.81 | 298,01 37,69 | 1297.8 | 4740 |  | 885 112 | 3855
76 | ФЕР27-06-026-01 | Розлив вяжущих материалов (1 т) КОЭФ. К ПОЗИЦИИ: При ремонте и реконструкции зданий и сооружений работы, аналогичные технологическим процессам в новом строительстве ОЗП=1,15; ЭМ=1,25; ЗПМ=1,25; ТЗ=1,15; ТЗМ=1,25 НР (4 руб.): 142% от ФОТ СП (2 руб.): 95%*0,85 от ФОТ | 0.297 | 1581.73 | 49,5 9,58 | 1532.23 | 470 |  | 15 3 | 455
77 | ФЕР27-03-004-01 | Устройство выравнивающего слоя из асфальтобетонной смеси: с применением укладчиков асфальтобетона (Расклинцовка) (100 т смеси) КОЭФ. К ПОЗИЦИИ: При ремонте и реконструкции зданий и сооружений работы, аналогичные технологическим процессам в новом строительстве ОЗП=1,15; ЭМ=1,25; ЗПМ=1,25; ТЗ=1,15; ТЗМ=1,25 НР (358 руб.): 142% от ФОТ СП (203 руб.): 95%*0,85 от ФОТ | 0.41 | 52128,07 244,35 | 3321 371,15 | 48562.72 | 21373 | 100 | 1362 152 | 19911 | 25.04 | 10.27
78 | ФСЦМ-410-0034 | Смеси асфальтобетонные дорожные, аэродромные и асфальтобетон (холодные), марка II Бх (т) КОЭФ. К ПОЗИЦИИ: При ремонте и реконструкции зданий и сооружений работы, аналогичные технологическим процессам в новом строительстве ОЗП=1,15; ЭМ=1,25; ЗПМ=1,25; ТЗ=1,15; ТЗМ=1,25 | -41.41 | 479.6 |  | 479.6 | -19860 |  |  | -19860
79 | ФСЦМ-410-0008 | Асфальтобетонные смеси дорожные, аэродромные и асфальтобетон (горячие и теплые для плотного асфальтобетона мелко и крупнозернистые, песчаные), марка II, тип Г (т) | 41.41 | 571.6 |  | 571.6 | 23670 |  |  | 23670
80 | ФЕР27-06-026-01 | Розлив вяжущих материалов (1 т) КОЭФ. К ПОЗИЦИИ: При ремонте и реконструкции зданий и сооружений работы, аналогичные технологическим процессам в новом строительстве ОЗП=1,15; ЭМ=1,25; ЗПМ=1,25; ТЗ=1,15; ТЗМ=1,25 НР (3 руб.): 142% от ФОТ СП (2 руб.): 95%*0,85 от ФОТ | 0.1782 | 1581.73 | 49,5 9,58 | 1532.23 | 282 |  | 9 2 | 273
81 | ФЕР27-06-020-01 | Устройство покрытия толщиной 4 см из горячих асфальтобетонных смесей плотных мелкозернистых типа АБВ, плотность каменных материалов: 2,5-2,9 т/м3 (1000 м2 покрытия) КОЭФ. К ПОЗИЦИИ: При ремонте и реконструкции зданий и сооружений работы, аналогичные технологическим процессам в новом строительстве ОЗП=1,15; ЭМ=1,25; ЗПМ=1,25; ТЗ=1,15; ТЗМ=1,25 НР (635 руб.): 142% от ФОТ СП (361 руб.): 95%*0,85 от ФОТ | 0.594 | 55384,23 423,72 | 2982,78 328,18 | 51977.73 | 32898 | 252 | 1772 195 | 30874 | 44.05 | 26.17
82 | ФСЦМ-410-0001 | Асфальтобетонные смеси дорожные, аэродромные и асфальтобетон (горячие и теплые для плотного асфальтобетона мелко и крупнозернистые, песчаные), марка I, тип А (т) | -57.38 | 535.5 |  | 535.5 | -30727 |  |  | -30727
83 | ФСЦМ-410-0006 | Асфальтобетонные смеси дорожные, аэродромные и асфальтобетон (горячие и теплые для плотного асфальтобетона мелко и крупнозернистые, песчаные), марка II, тип Б (т) | 57.38 | 512.4 |  | 512.4 | 29402 |  |  | 29402
84 | ФЕР27-06-021-01 | На каждые 0,5 см изменения толщины покрытия добавлять или исключать: к расценке 27-06-020-01 (5см) (1000 м2 покрытия) КОЭФ. К ПОЗИЦИИ: При ремонте и реконструкции зданий и сооружений работы, аналогичные технологическим процессам в новом строительстве ОЗП=1,15; ЭМ=1,25; ЗПМ=1,25; ТЗ=1,15; ТЗМ=1,25 НР (1 руб.): 142% от ФОТ СП (1 руб.): 95%*0,85 от ФОТ | 1.188 | 6486,8 1,00 | 3.88 | 6481.92 | 7706 | 1 | 5 | 7700 | 0.1 | 0.12
85 | ФСЦМ-410-0001 | Асфальтобетонные смеси дорожные, аэродромные и асфальтобетон (горячие и теплые для плотного асфальтобетона мелко и крупнозернистые, песчаные), марка I, тип А (т) | -14.37 | 535.5 |  | 535.5 | -7695 |  |  | -7695
86 | ФСЦМ-410-0006 | Асфальтобетонные смеси дорожные, аэродромные и асфальтобетон (горячие и теплые для плотного асфальтобетона мелко и крупнозернистые, песчаные), марка II, тип Б (т) | 14.37 | 512.4 |  | 512.4 | 7363 |  |  | 7363
Итого прямые затраты по смете в ценах 2001г. | [6 empty] | 1510380 | 13846 | 217929 15928 | 1278605 |  | 1530.62
Накладные расходы | [6 empty] | 40885
Сметная прибыль | [6 empty] | 22410
Итоги по смете:
Земляные работы, выполняемые механизированным способом | [6 empty] | 16763 |  |  |  |  | 59.06
Перевозка грузов автомобильным транспортом | [6 empty] | 35493
Автомобильные дороги | [6 empty] | 1023728 |  |  |  |  | 1183.27
Материалы | [6 empty] | 397186
Фреза по ИЕР | [6 empty] | 95630 |  |  |  |  | 266.21
Благоустройство (ремонтно-строительные) | [6 empty] | 4875 |  |  |  |  | 22.08
Итого | [6 empty] | 1573675 |  |  |  |  | 1530.62
В том числе:
Материалы | [6 empty] | 1278605
Машины и механизмы | [6 empty] | 217929
ФОТ | [6 empty] | 29774
Накладные расходы | [6 empty] | 40885
Сметная прибыль | [6 empty] | 22410
индекс 2 кв. 2011г. 1 573 675 * 5,04 | [6 empty] | 7931322
ВСЕГО по смете | [6 empty] | 7931322 |  |  |  |  | 1530.62