## Локальная смета
СОГЛАСОВАНО: | [8 empty] | УТВЕРЖДАЮ:
_______________ | [8 empty] | __________________
" _____ " ________________ 2011 г. | [8 empty] | "______ " _______________2011 г.
(наименование стройки)
ЛОКАЛЬНЫЙ СМЕТНЫЙ РАСЧЕТ № 01-01-01
(локальная смета)
на | ПОДГОТОВИТЕЛЬНЫЕ РАБОТЫ
(наименование работ и затрат, наименование объекта)
Основание:
| Сметная стоимость строительных работ _______________________________________________________________________________________________ |  | ___________________________19,233 |  | тыс. руб.
| Средства на оплату труда _______________________________________________________________________________________________ |  | ___________________________1,087 |  | тыс. руб.
| Сметная трудоемкость _______________________________________________________________________________________________ |  | _______________________________________________________________________________________________135,75 |  | чел.час
Составлен(а) в текущих (прогнозных) ценах по состоянию на 2 кв. 2011г.
№ пп | Шифр и номер позиции норматива | Наименование работ и затрат, единица измерения | Количество | Стоимость единицы, руб. |  |  | Общая стоимость, руб. |  |  |  | Затраты труда рабочих, чел.-ч, не занятых обслуживанием машин
|  |  |  | всего | эксплуатации машин | материалы | Всего | оплаты труда | эксплуатация машин | материалы
|  |  |  | оплаты труда | в т.ч. оплаты труда |  |  |  | в т.ч. оплаты труда |  | на единицу | всего
1 | 2 | 3 | 4 | 5 | 6 | 7 | 8 | 9 | 10 | 11 | 12 | 13
Раздел 1.
1 | ФЕР01-02-119-02 | Расчистка площадей от кустарника и мелколесья вручную: при средней поросли (100 м2) НР (15 руб.): 80% от ФОТ СП (7 руб.): 45%*0,85 от ФОТ | 0.5 | 37,79 37,79 |  |  | 19 | 19 |  |  | 4.43 | 2.22
2 | ФЕРр68-3-2 | Валка деревьев в городских условиях: (липа, сосна, кедр, тополь) диаметром более 300 мм (1 складочный м3 кряжей) НР (473 руб.): 104% от ФОТ СП (273 руб.): 60% от ФОТ | 12.1 | 55,9 37,63 | 18.27 |  | 676 | 455 | 221 |  | 4.49 | 54.33
3 | ФЕРр68-1-3 | Корчевка пней вручную давностью рубки до трех лет: диаметром до 700 мм мягких пород (1 пень) НР (638 руб.): 104% от ФОТ СП (368 руб.): 60% от ФОТ | 11 | 111,18 55,73 | 6.97 | 48.48 | 1223 | 613 | 77 | 533 | 7.2 | 79.2
4 | ФСЦП310-3010-1 | Перевозка грузов автомобилями-самосвалами грузоподъемностью 10 т работающих вне карьера: расстояние перевозки 10 км; нормативное время пробега 1,052 час; класс груза 1 (1 тонна) НР 0% от ФОТ СП 0%*0,85 от ФОТ | 11.9 | 10.41 | 10.41 |  | 124 |  | 124
Итого прямые затраты по смете в ценах 2001г. | [6 empty] | 2042 | 1087 | 422 | 533 |  | 135.75
Накладные расходы | [6 empty] | 1126
Сметная прибыль | [6 empty] | 648
Итоги по смете:
Земляные работы, выполняемые по другим видам работ (подготовительным, сопутствующим, укрепительным) | [6 empty] | 41 |  |  |  |  | 2.22
Благоустройство (ремонтно-строительные) | [6 empty] | 3651 |  |  |  |  | 133.53
Перевозка грузов автомобильным транспортом | [6 empty] | 124
Итого | [6 empty] | 3816 |  |  |  |  | 135.75
В том числе:
Материалы | [6 empty] | 533
Машины и механизмы | [6 empty] | 422
ФОТ | [6 empty] | 1087
Накладные расходы | [6 empty] | 1126
Сметная прибыль | [6 empty] | 648
Индекс 2 кв.2011 г. 3 816 * 5,04 | [6 empty] | 19233
ВСЕГО по смете | [6 empty] | 19233 |  |  |  |  | 135.75