## Локальная смета
СОГЛАСОВАНО: | [8 empty] | УТВЕРЖДАЮ:
_______________ | [8 empty] | __________________
" _____ " ________________ 2011 г. | [8 empty] | "______ " _______________2011 г.
(наименование стройки)
ЛОКАЛЬНЫЙ СМЕТНЫЙ РАСЧЕТ № 02-02-04
(локальная смета)
на | ОБСТАНОВКА
(наименование работ и затрат, наименование объекта)
Основание:
| Сметная стоимость строительных работ _______________________________________________________________________________________________ |  | ___________________________2496,035 |  | тыс. руб.
| Средства на оплату труда _______________________________________________________________________________________________ |  | ___________________________41,895 |  | тыс. руб.
| Сметная трудоемкость _______________________________________________________________________________________________ |  | _______________________________________________________________________________________________4730,38 |  | чел.час
Составлен(а) в текущих (прогнозных) ценах по состоянию на 2 кв. 2011г.
№ пп | Шифр и номер позиции норматива | Наименование работ и затрат, единица измерения | Количество | Стоимость единицы, руб. |  |  | Общая стоимость, руб. |  |  |  | Затраты труда рабочих, чел.-ч, не занятых обслуживанием машин
|  |  |  | всего | эксплуатации машин | материалы | Всего | оплаты труда | эксплуатация машин | материалы
|  |  |  | оплаты труда | в т.ч. оплаты труда |  |  |  | в т.ч. оплаты труда |  | на единицу | всего
1 | 2 | 3 | 4 | 5 | 6 | 7 | 8 | 9 | 10 | 11 | 12 | 13
Раздел 1. Установка вновь и замена поребрика
1 | ФЕР27-02-010-02 | Установка бортовых камней бетонных: при других видах покрытий (100 м бортового камня) КОЭФ. К ПОЗИЦИИ: При ремонте и реконструкции зданий и сооружений работы, аналогичные технологическим процессам в новом строительстве ОЗП=1,15; ЭМ=1,25; ЗПМ=1,25; ТЗ=1,15; ТЗМ=1,25 НР (10109 руб.): 142% от ФОТ СП (5749 руб.): 95%*0,85 от ФОТ | 9.47 | 4529,79 740,19 | 99,55 11,48 | 3690.05 | 42897 | 7010 | 943 109 | 34944 | 87.49 | 828.53
2 | ООО "НБТ" | Камни бортовые (м) | 947 | 47.38 |  | 47.38 | 44869 |  |  | 44869
3 | ФЕР27-02-010-02 | Установка бортовых камней бетонных: при других видах покрытий (100 м бортового камня) КОЭФ. К ПОЗИЦИИ: При ремонте и реконструкции зданий и сооружений работы, аналогичные технологическим процессам в новом строительстве ОЗП=1,15; ЭМ=1,25; ЗПМ=1,25; ТЗ=1,15; ТЗМ=1,25 НР (12328 руб.): 142% от ФОТ СП (7011 руб.): 95%*0,85 от ФОТ | 11.55 | 4529,79 740,19 | 99,55 11,48 | 3690.05 | 52319 | 8549 | 1150 133 | 42620 | 87.49 | 1010.51
4 | ФССЦ-401-0006 | Бетон тяжелый, класс: В15 (М200) (м3) КОЭФ. К ПОЗИЦИИ: При ремонте и реконструкции зданий и сооружений работы, аналогичные технологическим процессам в новом строительстве ОЗП=1,15; ЭМ=1,25; ЗПМ=1,25; ТЗ=1,15; ТЗМ=1,25 | -68.15 | 592.76 |  | 592.76 | -40397 |  |  | -40397
5 | ФССЦ-401-0006 | Бетон тяжелый, класс: В15 (М200) (м3) КОЭФ. К ПОЗИЦИИ: При ремонте и реконструкции зданий и сооружений работы, аналогичные технологическим процессам в новом строительстве ОЗП=1,15; ЭМ=1,25; ЗПМ=1,25; ТЗ=1,15; ТЗМ=1,25 | 58.609 | 592.76 |  | 592.76 | 34741 |  |  | 34741
6 | ФССЦ-402-0004 | Раствор готовый кладочный цементный марки: 100 (м3) КОЭФ. К ПОЗИЦИИ: При ремонте и реконструкции зданий и сооружений работы, аналогичные технологическим процессам в новом строительстве ОЗП=1,15; ЭМ=1,25; ЗПМ=1,25; ТЗ=1,15; ТЗМ=1,25 | -0.693 | 519.8 |  | 519.8 | -360 |  |  | -360
7 | ФССЦ-402-0004 | Раствор готовый кладочный цементный марки: 100 (м3) КОЭФ. К ПОЗИЦИИ: При ремонте и реконструкции зданий и сооружений работы, аналогичные технологическим процессам в новом строительстве ОЗП=1,15; ЭМ=1,25; ЗПМ=1,25; ТЗ=1,15; ТЗМ=1,25 | 0.22869 | 519.8 |  | 519.8 | 119 |  |  | 119
8 | ООО "НБТ" | Камни бортовые (поребрик) (м) | 1155 | 26.61 |  | 26.61 | 30735 |  |  | 30735
Раздел 2. Восстановление газонов
9 | ФЕР47-01-046-04 | Подготовка почвы для устройства партерного и обыкновенного газона с внесением растительной земли слоем 15 см: вручную (100 м2) НР (22404 руб.): 115% от ФОТ СП (14904 руб.): 90%*0,85 от ФОТ | 61.34 | 2296,1 317,60 |  | 1978.5 | 140843 | 19482 |  | 121361 | 40 | 2453.6
10 | ФЕР47-01-046-05 | На каждые 5 см изменения толщины слоя добавлять или исключать к расценкам с 47-01-046-01 по 47-01-046-04 (до 10 см) (100 м2) НР (-3064 руб.): 115% от ФОТ СП (-2038 руб.): 90%*0,85 от ФОТ | -61.34 | 702,93 43,43 |  | 659.5 | -43118 | -2664 |  | -40454 | 5.47 | -335.53
11 | ФЕР47-01-046-06 | Посев газонов партерных, мавританских и обыкновенных вручную (100 м2) НР (5817 руб.): 115% от ФОТ СП (3869 руб.): 90%*0,85 от ФОТ | 61.34 | 668,98 50,68 | 301,4 31,78 | 316.9 | 41035 | 3109 | 18488 1949 | 19438 | 5.99 | 367.43
12 | ФСЦП310-3010-1 | Перевозка грузов автомобилями-самосвалами грузоподъемностью 10 т работающих вне карьера: расстояние перевозки 10 км; нормативное время пробега 1,052 час; класс груза 1 (Доставка воды в автоцистернах) (1 тонна) НР 0% от ФОТ СП 0%*0,85 от ФОТ | 613.4 | 10.41 | 10.41 |  | 6385 |  | 6385
Раздел 3.
13 |  | Автопавильон с доставкой (шт) | 2 | 20242.12 |  | 20242.12 | 40484 |  |  | 40484
14 | ФСЦП311-01-114-2 | Металлические конструкции массой до 1 тонны: разгрузка (тонна) НР (5 руб.): 100% от ФОТ СП (3 руб.): 60% от ФОТ | 1.4 | 15,74 2,36 | 13,38 1,76 |  | 22 | 3 | 19 2 |  | 0.3 | 0.42
15 | ФЕР22-01-011-05 | Укладка стальных водопроводных трубдиаметром: 150 мм (футляры под кабель) (1 км трубопровода) КОЭФ. К ПОЗИЦИИ: При ремонте и реконструкции зданий и сооружений работы, аналогичные технологическим процессам в новом строительстве ОЗП=1,15; ЭМ=1,25; ЗПМ=1,25; ТЗ=1,15; ТЗМ=1,25 НР (502 руб.): 130% от ФОТ СП (292 руб.): 89%*0,85 от ФОТ | 0.057 | 131034,21 5570,37 | 11003 1193,94 | 114460.84 | 7469 | 318 | 627 68 | 6524 | 538.2 | 30.68
16 | ФЕРр51-4-1 | Рытье ям для установки стоек и столбов глубиной: 0,4 м (100 ям) НР (62 руб.): 75% от ФОТ СП (37 руб.): 45% от ФОТ | 0.04 | 2046,2 2046,20 |  |  | 82 | 82 |  |  | 260 | 10.4
17 | ФЕР06-01-001-01 | Устройство бетонной подготовки (100 м3 бетона, бутобетона и железобетона в деле) КОЭФ. К ПОЗИЦИИ: При ремонте и реконструкции зданий и сооружений работы, аналогичные технологическим процессам в новом строительстве ОЗП=1,15; ЭМ=1,25; ЗПМ=1,25; ТЗ=1,15; ТЗМ=1,25 НР (28 руб.): 105% от ФОТ СП (15 руб.): 65%*0,85 от ФОТ | 0.0144 | 59193,25 1614,60 | 1988,16 303,75 | 55590.49 | 852 | 23 | 29 4 | 800 | 207 | 2.98
18 |  | Урны (шт) | 4 | 364.14 |  | 364.14 | 1457 |  |  | 1457
Раздел 4. Ремонт смотровых колодцев - 53 шт.
19 | ФЕРр68-36-1 | Разборка асфальтобетонного покрытия толщиной 5 см вокруг колодцев с применением: отбойных молотков (1 м2 разобранной поверхности) НР (542 руб.): 104% от ФОТ СП (313 руб.): 60% от ФОТ | 169.6 | 21,79 2,27 | 19,52 0,80 |  | 3696 | 385 | 3311 136 |  | 0.3 | 50.88
20 | ФЕРр68-12-2 прим. | Разборка покрытий и оснований: щебеночных (100 м3 конструкций) НР (36 руб.): 104% от ФОТ СП (21 руб.): 60% от ФОТ | 0.1696 | 596,33 144,57 | 451,76 59,01 |  | 101 | 25 | 76 10 |  | 18.37 | 3.12
21 | ФЕРр66-3-1 | Разборка кирпичной кладки камер, каналов, компенсаторных ниш, углов поворота вручную: без очистки кирпича (1 м3 кладки) НР (420 руб.): 74% от ФОТ СП (284 руб.): 50% от ФОТ | 11.3049 | 50,23 50,23 |  |  | 568 | 568 |  |  | 6.44 | 72.8
22 | ФЕР07-06-002-07 | Демонтаж плит перекрытий каналов площадью: до 5 м2 (100 шт. сборных конструкций) КОЭФ. К ПОЗИЦИИ: демонтаж ОЗП=0,8; ЭМ=0,8 к расх.; ЗПМ=0,8; МАТ=0 к расх.; ТЗ=0,8; ТЗМ=0,8 (1-й уровень); При ремонте и реконструкции зданий и сооружений работы, аналогичные технологическим процессам в новом строительстве ОЗП=1,15; ЭМ=1,25; ЗПМ=1,25; ТЗ=1,15; ТЗМ=1,25 (1-й уровень) НР (320 руб.): 130% от ФОТ СП (178 руб.): 85%*0,85 от ФОТ | 0.13 | 6997,23 1070,18 | 5927,05 825,84 |  | 910 | 139 | 771 107 |  | 113.85 | 14.8
23 | ФЕР07-06-002-07 | Устройство плит перекрытий каналов площадью: до 5 м2 (100 шт. сборных конструкций) КОЭФ. К ПОЗИЦИИ: При ремонте и реконструкции зданий и сооружений работы, аналогичные технологическим процессам в новом строительстве ОЗП=1,15; ЭМ=1,25; ЗПМ=1,25; ТЗ=1,15; ТЗМ=1,25; ОЗП=1,15; ЭМ=1,25 к расх.; ЗПМ=1,25; ТЗ=1,15; ТЗМ=1,25 НР (460 руб.): 130% от ФОТ СП (256 руб.): 85%*0,85 от ФОТ | 0.13 | 10557,62 1489,80 | 8820,01 1228,93 | 247.81 | 1372 | 194 | 1147 160 | 31 | 158.49 | 20.6
24 | ФССЦ-403-0572 | Плиты дорожные: 1П18.15-30 АIV /бетон В30 (М400), объем 0,41 м3, расход ар-ры 35,12 кг, постельная площадь 2,6 м2 / (ГОСТ 21924.2-84) (шт.) КОЭФ. К ПОЗИЦИИ: При ремонте и реконструкции зданий и сооружений работы, аналогичные технологическим процессам в новом строительстве ОЗП=1,15; ЭМ=1,25; ЗПМ=1,25; ТЗ=1,15; ТЗМ=1,25 | 13 | 864.84 |  | 864.84 | 11243 |  |  | 11243
25 | ФЕРр68-37-2 | Регулирование высотного положения крышек колодцев с подъемом на высоту: до 10 см (1 м2 разобранной поверхности) НР (295 руб.): 104% от ФОТ СП (170 руб.): 60% от ФОТ | 20 | 123,58 14,22 | 4.36 | 105 | 2472 | 284 | 87 | 2101 | 1.74 | 34.8
26 | ФЕР11-01-002-04 | Устройство подстилающих слоев: щебеночных (1 м3 подстилающего слоя) КОЭФ. К ПОЗИЦИИ: При ремонте и реконструкции зданий и сооружений работы, аналогичные технологическим процессам в новом строительстве ОЗП=1,15; ЭМ=1,25; ЗПМ=1,25; ТЗ=1,15; ТЗМ=1,25 НР (1171 руб.): 123% от ФОТ СП (607 руб.): 75%*0,85 от ФОТ | 21.2 | 301,73 38,01 | 68,28 6,91 | 195.44 | 6397 | 806 | 1448 146 | 4143 | 4.29 | 90.95
27 | ФЕР27-07-001-04 | Устройство асфальтобетонных покрытий дорожек и тротуаров двухслойных: верхний слой из песчаной асфальтобетонной смеси толщиной 3 см (100 м2 покрытия) КОЭФ. К ПОЗИЦИИ: При ремонте и реконструкции зданий и сооружений работы, аналогичные технологическим процессам в новом строительстве ОЗП=1,15; ЭМ=1,25; ЗПМ=1,25; ТЗ=1,15; ТЗМ=1,25 НР (170 руб.): 142% от ФОТ СП (97 руб.): 95%*0,85 от ФОТ | 1.06 | 3519,42 112,95 | 65,73 0,34 | 3340.74 | 3731 | 120 | 70 | 3541 | 11.74 | 12.44
Раздел 5. Установка технических средств организации дорожного движения
28 | ФЕР27-09-008-01 | Демонтаж дорожных знаков бесфундаментных: на металлических стойках (100 знаков) КОЭФ. К ПОЗИЦИИ: демонтаж ОЗП=0,7; ЭМ=0,7 к расх.; ЗПМ=0,7; МАТ=0 к расх.; ТЗ=0,7; ТЗМ=0,7 НР (99 руб.): 142% от ФОТ СП (57 руб.): 95%*0,85 от ФОТ | 0.03 | 4096,38 2178,22 | 1918,16 161,34 |  | 123 | 65 | 58 5 |  | 255.36 | 7.66
29 | ФЕР27-09-008-01 | Установка дорожных знаков бесфундаментных: на металлических стойках (100 знаков) КОЭФ. К ПОЗИЦИИ: При ремонте и реконструкции зданий и сооружений работы, аналогичные технологическим процессам в новом строительстве ОЗП=1,15; ЭМ=1,25; ЗПМ=1,25; ТЗ=1,15; ТЗМ=1,25 НР (220 руб.): 142% от ФОТ СП (125 руб.): 95%*0,85 от ФОТ | 0.04 | 8720,68 3578,50 | 3425,29 288,10 | 1716.89 | 349 | 143 | 137 12 | 69 | 419.52 | 16.78
30 | ФЕР27-09-012-01 | При установке дополнительных щитков добавлять к расценкам таблиц с 27-09-008 по 27-09-011 (100 знаков) КОЭФ. К ПОЗИЦИИ: При ремонте и реконструкции зданий и сооружений работы, аналогичные технологическим процессам в новом строительстве ОЗП=1,15; ЭМ=1,25; ЗПМ=1,25; ТЗ=1,15; ТЗМ=1,25 НР (77 руб.): 142% от ФОТ СП (44 руб.): 95%*0,85 от ФОТ | 0.08 | 964,33 676,86 |  | 287.47 | 77 | 54 |  | 23 | 79.35 | 6.35
31 |  | Щитки металлические (шт) КОЭФ. К ПОЗИЦИИ: При ремонте и реконструкции зданий и сооружений работы, аналогичные технологическим процессам в новом строительстве ОЗП=1,15; ЭМ=1,25; ЗПМ=1,25; ТЗ=1,15; ТЗМ=1,25 | 12 | 166.33 |  | 166.33 | 1996 |  |  | 1996
32 |  | Стойки металлические (шт) КОЭФ. К ПОЗИЦИИ: При ремонте и реконструкции зданий и сооружений работы, аналогичные технологическим процессам в новом строительстве ОЗП=1,15; ЭМ=1,25; ЗПМ=1,25; ТЗ=1,15; ТЗМ=1,25 | 4 | 228.83 |  | 228.83 | 915 |  |  | 915
33 | ФЕР27-09-001-08 | Монтаж металлических пешеходных ограждений (100 м) КОЭФ. К ПОЗИЦИИ: При ремонте и реконструкции зданий и сооружений работы, аналогичные технологическим процессам в новом строительстве ОЗП=1,15; ЭМ=1,25; ЗПМ=1,25; ТЗ=1,15; ТЗМ=1,25 НР (285 руб.): 142% от ФОТ СП (162 руб.): 95%*0,85 от ФОТ | 0.43 | 1449,74 467,00 | 127.49 | 855.25 | 623 | 201 | 55 | 367 | 55.73 | 23.96
34 | 101-9311 | Ограждения металлические пешеходные (м) | 43 | 268 |  | 268 | 11524 |  |  | 11524
35 | ФСЦМ-401-0005 | Бетон тяжелый, класс В12,5 (М150) (м3) | 1.754 | 600 |  | 600 | 1052 |  |  | 1052
Раздел 6. РАЗМЕТКА
36 | ФЕР27-09-016-05 | Разметка проезжей части краской прерывистой линией шириной 0,1 м при соотношении штриха и промежутка: 1:3 (1 км линии) КОЭФ. К ПОЗИЦИИ: При ремонте и реконструкции зданий и сооружений работы, аналогичные технологическим процессам в новом строительстве ОЗП=1,15; ЭМ=1,25; ЗПМ=1,25; ТЗ=1,15; ТЗМ=1,25 НР (28 руб.): 142% от ФОТ СП (16 руб.): 95%*0,85 от ФОТ | 0.3 | 548,81 32,33 | 221,98 31,98 | 294.5 | 165 | 10 | 67 10 | 88 | 4.21 | 1.26
37 | ФЕР27-09-016-06 | Разметка проезжей части краской прерывистой линией шириной 0,1 м при соотношении штриха и промежутка: 3:1 (1 км линии) КОЭФ. К ПОЗИЦИИ: При ремонте и реконструкции зданий и сооружений работы, аналогичные технологическим процессам в новом строительстве ОЗП=1,15; ЭМ=1,25; ЗПМ=1,25; ТЗ=1,15; ТЗМ=1,25 НР (23 руб.): 142% от ФОТ СП (13 руб.): 95%*0,85 от ФОТ | 0.244 | 1072,76 32,33 | 221,98 31,98 | 818.45 | 262 | 8 | 54 8 | 200 | 4.21 | 1.03
38 | ФЕР27-09-016-01 | Разметка проезжей части краской сплошной линией шириной: 0,1 м (1 км линии) КОЭФ. К ПОЗИЦИИ: При ремонте и реконструкции зданий и сооружений работы, аналогичные технологическим процессам в новом строительстве ОЗП=1,15; ЭМ=1,25; ЗПМ=1,25; ТЗ=1,15; ТЗМ=1,25 НР (44 руб.): 142% от ФОТ СП (25 руб.): 95%*0,85 от ФОТ | 0.481 | 1334,73 32,33 | 221,98 31,98 | 1080.42 | 642 | 16 | 107 15 | 519 | 4.21 | 2.03
39 | ФЕР27-09-018-01 | Нанесение линии горизонтальной дорожной разметки краской со световозвращающими элементами на дорожное покрытие (асфальт, поверхностная обработка) (100 м2 линии горизонтальной разметки) КОЭФ. К ПОЗИЦИИ: При ремонте и реконструкции зданий и сооружений работы, аналогичные технологическим процессам в новом строительстве ОЗП=1,15; ЭМ=1,25; ЗПМ=1,25; ТЗ=1,15; ТЗМ=1,25 НР (129 руб.): 142% от ФОТ СП (73 руб.): 95%*0,85 от ФОТ | 0.93 | 1933,37 19,58 | 469,54 78,46 | 1444.25 | 1798 | 18 | 437 73 | 1343 | 2.04 | 1.9
Итого прямые затраты по смете в ценах 2001г. | [6 empty] | 410450 | 38948 | 35466 2947 | 336036 |  | 4730.38
Накладные расходы | [6 empty] | 52512
Сметная прибыль | [6 empty] | 32283
Итоги по смете:
Автомобильные дороги | [6 empty] | 136606 |  |  |  |  | 1904.79
Материалы | [6 empty] | 130121
Озеленение. Защитные лесонасаждения | [6 empty] | 180652 |  |  |  |  | 2485.5
Перевозка грузов автомобильным транспортом | [6 empty] | 6385
Погрузо-разгрузочные работы при автомобильных перевозках | [6 empty] | 30 |  |  |  |  | 0.42
Наружные сети водопровода, канализации, теплоснабжения, газопровода | [6 empty] | 8263 |  |  |  |  | 30.68
Земляные работы, выполняемые ручным способом (ремонтно-строительные) | [6 empty] | 181 |  |  |  |  | 10.4
Бетонные и железобетонные монолитные конструкции в промышленном строительстве | [6 empty] | 895 |  |  |  |  | 2.98
Благоустройство (ремонтно-строительные) | [6 empty] | 7647 |  |  |  |  | 88.8
Наружные инженерные сети: разборка, очистка (ремонтно-строительные) | [6 empty] | 1272 |  |  |  |  | 72.8
Бетонные и железобетонные сборные конструкции в промышленном строительстве | [6 empty] | 14739 |  |  |  |  | 35.4
Полы | [6 empty] | 8175 |  |  |  |  | 90.95
ДЕМОНТАЖ | [6 empty] | 279 |  |  |  |  | 7.66
Итого | [6 empty] | 495245 |  |  |  |  | 4730.38
В том числе:
Материалы | [6 empty] | 336036
Машины и механизмы | [6 empty] | 35466
ФОТ | [6 empty] | 41895
Накладные расходы | [6 empty] | 52512
Сметная прибыль | [6 empty] | 32283
Индекс 2 кв.2011 г. 495 245 * 5,04 | [6 empty] | 2496035
ВСЕГО по смете | [6 empty] | 2496035 |  |  |  |  | 4730.38