## Локальная смета
СОГЛАСОВАНО: | [7 empty] | УТВЕРЖДАЮ:
_______________ | [7 empty] | Гл.врач____________________ Балдаев А.А.
" _____ " ________________ 20__ г. | [7 empty] | "______ " _______________20__ г.
МУЗ ДГКБ №1
(наименование стройки)
ЛОКАЛЬНЫЙ СМЕТНЫЙ РАСЧЕТ №
(локальная смета)
Капитальный ремонт кабинетов 1-го этажа (рентген кабинет, физиокабинет, клиническая лаборатория, кабинет УЗИ и палат интенсивной терапии),
по адресу: г. Иваново. ул. Академика Мальцева, д. 3(стационар правое крыло)
(наименование работ и затрат, наименование объекта)
Основание:
| Сметная стоимость _______________________________________________________________________________________________ |  | ___________________________3358267,7 |  | руб.
| строительных работ _______________________________________________________________________________________________ |  | _______________________________________________________________________________________________2774187,07 |  | руб.
| монтажных работ _______________________________________________________________________________________________ |  | _______________________________________________________________________________________________71802,51 |  | руб.
| Средства на оплату труда _______________________________________________________________________________________________ |  | ___________________________40149,62 |  | руб.
| Сметная трудоемкость _______________________________________________________________________________________________ |  | _______________________________________________________________________________________________4297,5 |  | чел.час
Составлен(а) в текущих (прогнозных) ценах по состоянию на 2 квартал 2011г.
№ пп | Шифр и номер позиции норматива | Наименование работ и затрат, единица измерения | Количество | Стоимость единицы, руб. |  |  | Общая стоимость, руб. |  |  |  | Затраты труда рабочих, чел.-ч, не занятых обслуживанием машин
|  |  |  | всего | эксплуатации машин | материалы | Всего | оплаты труда | эксплуатация машин | материалы
|  |  |  | оплаты труда | в т.ч. оплаты труда |  |  |  | в т.ч. оплаты труда |  | на единицу | всего
1 | 2 | 3 | 4 | 5 | 6 | 7 | 8 | 9 | 10 | 11 | 12 | 13
Раздел 1. Ремонт кабинетов реанимации
1 | ФЕРр57-3-1 | Разборка плинтусов: деревянных и из пластмассовых материалов (100 м плинтуса) ИНДЕКС К ПОЗИЦИИ(справочно): 1 Территориальный уровень цен 2кв. 2011г. СМР=5,14 НР, (20,94 руб.): 80% от ФОТ СП, (17,8 руб.): 68% от ФОТ | 0.89 | 29,41 29,41 |  |  | 26.17 | 26.17 |  |  | 3.77 | 3.4
2 | ФЕРр57-2-1 | Разборка покрытий полов: из линолеума и релина (100 м2 покрытия) ИНДЕКС К ПОЗИЦИИ(справочно): 1 Территориальный уровень цен 2кв. 2011г. СМР=5,14 НР, (83,13 руб.): 80% от ФОТ СП, (70,66 руб.): 68% от ФОТ | 1.15 | 92,9 88,84 | 4,06 1,51 |  | 106.84 | 102.17 | 4,67 1,74 |  | 11.39 | 13.1
3 | ФЕРр57-2-3 | Разборка покрытий полов: из керамических плиток (100 м2 покрытия) ИНДЕКС К ПОЗИЦИИ(справочно): 1 Территориальный уровень цен 2кв. 2011г. СМР=5,14 НР, (112,74 руб.): 80% от ФОТ СП, (95,83 руб.): 68% от ФОТ | 0.23 | 641 595,99 | 45,01 16,70 |  | 147.43 | 137.08 | 10,35 3,84 |  | 69.87 | 16.1
4 | ФЕР10-05-008-03 | Облицовка стен по системе "КНАУФ" по одинарному металлическому каркасу из потолочного профиля гипсокартонными листами (С 623): одним слоем с дверным проемом (100 м2 стен (за вычетом проемов)) КОЭФ. К ПОЗИЦИИ: ОЗП=1,15; ЭМ=1,25; ЗПМ=1,25; ТЗ=1,15; ТЗМ=1,25; ОЗП=1,2; ЭМ=1,2; ЗПМ=1,2; ТЗ=1,2; ТЗМ=1,2 ИНДЕКС К ПОЗИЦИИ(справочно): 1 Территориальный уровень цен 2кв. 2011г. СМР=5,14 НР, (807,52 руб.): 118%*0,9 от ФОТ СП, (407,18 руб.): 63%*0,85 от ФОТ | 0.75 | 5477,37 1013,84 | 38.92 | 4424.6 | 4108.03 | 760.38 | 29.19 | 3318.46 | 111.78 | 83.8
5 | ФЕР15-04-005-05 | Окраска поливинилацетатными водоэмульсионными составами улучшенная: по сборным конструкциям стен, подготовленным под окраску (100 м2 окрашиваемой поверхности) КОЭФ. К ПОЗИЦИИ: ОЗП=1,15; ЭМ=1,25; ЗПМ=1,25; ТЗ=1,15; ТЗМ=1,25; ОЗП=1,2; ЭМ=1,2; ЗПМ=1,2; ТЗ=1,2; ТЗМ=1,2 ИНДЕКС К ПОЗИЦИИ(справочно): 1 Территориальный уровень цен 2кв. 2011г. СМР=5,14 НР, (223,07 руб.): 105%*0,9 от ФОТ СП, (110,35 руб.): 55%*0,85 от ФОТ | 0.75 | 1932,92 314,54 | 13,54 0,18 | 1604.83 | 1449.69 | 235.91 | 10,16 0,14 | 1203.62 | 35.0658 | 26.3
6 | ФЕР15-01-019-05 | Гладкая облицовка стен, столбов, пилястр и откосов (без карнизных, плинтусных и угловых плиток) без установки плиток туалетного гарнитура на клее из сухих смесей: по кирпичу и бетону (100 м2 поверхности облицовки) КОЭФ. К ПОЗИЦИИ: ОЗП=1,15; ЭМ=1,25; ЗПМ=1,25; ТЗ=1,15; ТЗМ=1,25; ОЗП=1,2; ЭМ=1,2; ЗПМ=1,2; ТЗ=1,2; ТЗМ=1,2 ИНДЕКС К ПОЗИЦИИ(справочно): 1 Территориальный уровень цен 2кв. 2011г. СМР=5,14 НР, (4695,82 руб.): 105%*0,9 от ФОТ СП, (2323,06 руб.): 55%*0,85 от ФОТ | 2.426 | 11261,07 2022,76 | 47,62 25,52 | 9190.68 | 27319.35 | 4907.22 | 115,54 61,90 | 22296.59 | 220.3446 | 534.6
7 | ФЕР15-01-047-15 | Устройство: подвесных потолков типа <Армстронг> по каркасу из оцинкованного профиля (100 м2) КОЭФ. К ПОЗИЦИИ: ОЗП=1,15; ЭМ=1,25; ЗПМ=1,25; ТЗ=1,15; ТЗМ=1,25; ОЗП=1,2; ЭМ=1,2; ЗПМ=1,2; ТЗ=1,2; ТЗМ=1,2 ИНДЕКС К ПОЗИЦИИ(справочно): 1 Территориальный уровень цен 2кв. 2011г. СМР=5,14 НР, (1121,37 руб.): 105%*0,9 от ФОТ СП, (554,75 руб.): 55%*0,85 от ФОТ | 0.884 | 7314,65 1329,11 | 650,14 13,23 | 5335.4 | 6466.15 | 1174.93 | 574,73 11,70 | 4716.49 | 141.3948 | 125
8 | ФЕР10-05-011-02 | Устройство подвесных потолков из гипсокартонных листов (ГКЛ) по системе "КНАУФ": одноуровневых (П 113) (100 м2 потолка) КОЭФ. К ПОЗИЦИИ: ОЗП=1,15; ЭМ=1,25; ЗПМ=1,25; ТЗ=1,15; ТЗМ=1,25; ОЗП=1,2; ЭМ=1,2; ЗПМ=1,2; ТЗ=1,2; ТЗМ=1,2 ИНДЕКС К ПОЗИЦИИ(справочно): 1 Территориальный уровень цен 2кв. 2011г. СМР=5,14 НР, (584,09 руб.): 118%*0,9 от ФОТ СП, (294,52 руб.): 63%*0,85 от ФОТ | 0.453 | 6281,37 1214,11 | 30.08 | 5037.18 | 2845.46 | 549.99 | 13.62 | 2281.85 | 133.86 | 60.6
9 | ФЕР15-04-005-06 | Окраска поливинилацетатными водоэмульсионными составами улучшенная: по сборным конструкциям потолков, подготовленным под окраску (100 м2) КОЭФ. К ПОЗИЦИИ: ОЗП=1,15; ЭМ=1,25; ЗПМ=1,25; ТЗ=1,15; ТЗМ=1,25; ОЗП=1,2; ЭМ=1,2; ЗПМ=1,2; ТЗ=1,2; ТЗМ=1,2 ИНДЕКС К ПОЗИЦИИ(справочно): 1 Территориальный уровень цен 2кв. 2011г. СМР=5,14 НР, (151,63 руб.): 105%*0,9 от ФОТ СП, (75,01 руб.): 55%*0,85 от ФОТ | 0.453 | 2067,43 354,03 | 13,54 0,18 | 1699.86 | 936.55 | 160.37 | 6,14 0,08 | 770.04 | 39.468 | 17.9
10 | ФЕР15-01-047-16 | Устройство потолков реечных ПВХ(прим) (100 м2 поверхности облицовки) КОЭФ. К ПОЗИЦИИ: ОЗП=1,15; ЭМ=1,25; ЗПМ=1,25; ТЗ=1,15; ТЗМ=1,25; ОЗП=1,2; ЭМ=1,2; ЗПМ=1,2; ТЗ=1,2; ТЗМ=1,2 ИНДЕКС К ПОЗИЦИИ(справочно): 1 Территориальный уровень цен 2кв. 2011г. СМР=5,14 НР, (54,66 руб.): 105%*0,9 от ФОТ СП, (27,04 руб.): 55%*0,85 от ФОТ | 0.041 | 29892,66 1405,64 | 238,32 5,07 | 28248.7 | 1225.6 | 57.63 | 9,77 0,21 | 1158.2 | 149.5368 | 6.1
11 | 206-1336 | Рейка алюминиевая потолочная 100 мм (м) ИНДЕКС К ПОЗИЦИИ(справочно): 1 Территориальный уровень цен 2кв. 2011г. СМР=5,14 | 43.1 | -24.71 |  | -24.71 | -1065 |  |  | -1065
12 | ФССЦ-101-3435 | Панели декоративные пластиковые "PROFIPLAST", размером 2700х250х8 мм (м2) ИНДЕКС К ПОЗИЦИИ(справочно): 1 Территориальный уровень цен 2кв. 2011г. СМР=5,14 | 4.1 | 62.08 |  | 62.08 | 254.53 |  |  | 254.53
13 | ФЕРр63-9-2 | Ремонт облицовки из керамических глазурованных плиток: рядовых на стенах со сменой плиток в одном месте более 10 штук (100 плиток) ИНДЕКС К ПОЗИЦИИ(справочно): 1 Территориальный уровень цен 2кв. 2011г. СМР=5,14 НР, (66,61 руб.): 77% от ФОТ СП, (43,25 руб.): 50% от ФОТ | 0.48 | 380,33 179,63 | 5,92 0,58 | 194.78 | 182.56 | 86.22 | 2,84 0,28 | 93.5 | 20.79 | 10
14 | ФЕР46-04-012-01 | Разборка деревянных заполнений проемов: оконных с подоконными досками (100 м2) ИНДЕКС К ПОЗИЦИИ(справочно): 1 Территориальный уровень цен 2кв. 2011г. СМР=5,14 НР, (435,27 руб.): 110% от ФОТ СП, (276,99 руб.): 70% от ФОТ | 0.245 | 1767,24 1525,29 | 241,95 89,78 |  | 432.97 | 373.7 | 59,27 22,00 |  | 188.54 | 46.2
15 | ФЕРр58-20-1 | Смена обделок из листовой стали (поясков, сандриков, отливов, карнизов) шириной: до 0,4 м (100 м) ИНДЕКС К ПОЗИЦИИ(справочно): 1 Территориальный уровень цен 2кв. 2011г. СМР=5,14 НР, (41,15 руб.): 83% от ФОТ СП, (32,23 руб.): 65% от ФОТ | 0.14 | 2516,07 353,23 | 5,99 0,93 | 2156.85 | 352.25 | 49.45 | 0,84 0,13 | 301.96 | 41.41 | 5.8
16 | ФЕР10-01-034-08 | Установка в жилых и общественных зданиях оконных блоков из ПВХ профилей: поворотных (откидных, поворотно-откидных) с площадью проема более 2 м2 трехстворчатых, в том числе при наличии створок глухого остекления (100 м2 проемов) КОЭФ. К ПОЗИЦИИ: ОЗП=1,15; ЭМ=1,25; ЗПМ=1,25; ТЗ=1,15; ТЗМ=1,25; ОЗП=1,2; ЭМ=1,2; ЗПМ=1,2; ТЗ=1,2; ТЗМ=1,2 ИНДЕКС К ПОЗИЦИИ(справочно): 1 Территориальный уровень цен 2кв. 2011г. СМР=5,14 НР, (471,09 руб.): 118%*0,9 от ФОТ СП, (237,54 руб.): 63%*0,85 от ФОТ | 0.245 | 168905,97 1799,05 | 620,68 11,49 | 166486.23 | 41381.96 | 440.77 | 152,07 2,82 | 40789.12 | 205.8408 | 50.4
17 | ФЕР10-01-035-03 | Установка подоконных досок из ПВХ: в каменных стенах толщиной свыше 0,51 м (100 п.м) КОЭФ. К ПОЗИЦИИ: ОЗП=1,15; ЭМ=1,25; ЗПМ=1,25; ТЗ=1,15; ТЗМ=1,25; ОЗП=1,2; ЭМ=1,2; ЗПМ=1,2; ТЗ=1,2; ТЗМ=1,2 ИНДЕКС К ПОЗИЦИИ(справочно): 1 Территориальный уровень цен 2кв. 2011г. СМР=5,14 НР, (37,59 руб.): 118%*0,9 от ФОТ СП, (18,96 руб.): 63%*0,85 от ФОТ | 0.14 | 6571,08 251,67 | 42,51 1,22 | 6276.9 | 919.95 | 35.23 | 5,95 0,17 | 878.77 | 29.5044 | 4.1
18 | прайс | Доски подоконные ПВХ (м) ИНДЕКС К ПОЗИЦИИ(справочно): 1 Территориальный уровень цен 2кв. 2011г. СМР=5,14 | 14 | 53.39 |  | 53.39 | 747.46 |  |  | 747.46
19 | ФЕР15-01-050-04 | Облицовка оконных и дверных откосов декоративным бумажно-слоистым пластиком или листами из синтетических материалов на клее (100 м2 облицовки) КОЭФ. К ПОЗИЦИИ: ОЗП=1,15; ЭМ=1,25; ЗПМ=1,25; ТЗ=1,15; ТЗМ=1,25; ОЗП=1,2; ЭМ=1,2; ЗПМ=1,2; ТЗ=1,2; ТЗМ=1,2 ИНДЕКС К ПОЗИЦИИ(справочно): 1 Территориальный уровень цен 2кв. 2011г. СМР=5,14 НР, (358,96 руб.): 105%*0,9 от ФОТ СП, (177,58 руб.): 55%*0,85 от ФОТ | 0.18 | 12085,59 2108,90 | 69,5 1,40 | 9907.19 | 2175.41 | 379.6 | 12,51 0,25 | 1783.3 | 229.7286 | 41.4
20 | ФЕР11-01-035-04 | Устройство покрытий: из фанеры (100 м2 покрытия) КОЭФ. К ПОЗИЦИИ: ОЗП=1,15; ЭМ=1,25; ЗПМ=1,25; ТЗ=1,15; ТЗМ=1,25; ОЗП=1,2; ЭМ=1,2; ЗПМ=1,2; ТЗ=1,2; ТЗМ=1,2 ИНДЕКС К ПОЗИЦИИ(справочно): 1 Территориальный уровень цен 2кв. 2011г. СМР=5,14 НР, (739,01 руб.): 123%*0,9 от ФОТ СП, (425,58 руб.): 75%*0,85 от ФОТ | 1.15 | 4707,74 570,41 | 136,34 10,10 | 4001 | 5413.91 | 655.97 | 156,79 11,61 | 4601.15 | 66.0192 | 75.9
21 | 101-0699 | Плиты древесностружечные многослойные и трехслойные, марки П-1, толщиной 18-20 мм (100м2) ИНДЕКС К ПОЗИЦИИ(справочно): 1 Территориальный уровень цен 2кв. 2011г. СМР=5,14 | 1.18 | -3834 |  | -3834 | -4524.12 |  |  | -4524.12
22 | ФССЦ-102-0448 | Фанера общего назначения из шпона лиственных пород водостойкая марки ФК, сорт 2/2, толщина 15 мм (м3) ИНДЕКС К ПОЗИЦИИ(справочно): 1 Территориальный уровень цен 2кв. 2011г. СМР=5,14 | 1.77 | 4275.4 |  | 4275.4 | 7567.46 |  |  | 7567.46
23 | ФЕР11-01-036-02 | Устройство покрытий: из линолеума на клее КН-2 (100 м2 покрытия) КОЭФ. К ПОЗИЦИИ: ОЗП=1,15; ЭМ=1,25; ЗПМ=1,25; ТЗ=1,15; ТЗМ=1,25; ОЗП=1,2; ЭМ=1,2; ЗПМ=1,2; ТЗ=1,2; ТЗМ=1,2 ИНДЕКС К ПОЗИЦИИ(справочно): 1 Территориальный уровень цен 2кв. 2011г. СМР=5,14 НР, (626,74 руб.): 123%*0,9 от ФОТ СП, (360,93 руб.): 75%*0,85 от ФОТ | 1.15 | 7102,85 486,23 | 81,8 6,09 | 6534.83 | 8168.28 | 559.16 | 94,06 7,00 | 7515.06 | 58.512 | 67.3
24 | ФЕР11-01-040-03 | Устройство плинтусов поливинилхлоридных: на винтах самонарезающих (100 м плинтуса) КОЭФ. К ПОЗИЦИИ: ОЗП=1,15; ЭМ=1,25; ЗПМ=1,25; ТЗ=1,15; ТЗМ=1,25; ОЗП=1,2; ЭМ=1,2; ЗПМ=1,2; ТЗ=1,2; ТЗМ=1,2 ИНДЕКС К ПОЗИЦИИ(справочно): 1 Территориальный уровень цен 2кв. 2011г. СМР=5,14 НР, (44,18 руб.): 123%*0,9 от ФОТ СП, (25,44 руб.): 75%*0,85 от ФОТ | 0.473 | 1458,5 84,37 | 16.86 | 1357.27 | 689.87 | 39.91 | 7.97 | 641.99 | 9.1908 | 4.3
25 | ФЕРр57-11-5 | Устройство оснований под покрытие пола: из ГВЛ в 2слоя (100 м2 основания) КОЭФ. К ПОЗИЦИИ: ПЗ=2 (ОЗП=2; ЭМ=2 к расх.; ЗПМ=2; МАТ=2 к расх.; ТЗ=2; ТЗМ=2) ИНДЕКС К ПОЗИЦИИ(справочно): 1 Территориальный уровень цен 2кв. 2011г. СМР=5,14 НР, (141,28 руб.): 80% от ФОТ СП, (120,09 руб.): 68% от ФОТ | 0.23 | 7651,5 765,52 | 20,2 2,32 | 6865.78 | 1759.85 | 176.07 | 4,65 0,53 | 1579.13 | 92.12 | 21.2
26 | 101-0698 | Плиты древесностружечные многослойные и трехслойные, марки П-1, толщиной 15-17 мм (100м2) ИНДЕКС К ПОЗИЦИИ(справочно): 1 Территориальный уровень цен 2кв. 2011г. СМР=5,14 | 0.469 | -2275.5 |  | -2275.5 | -1067.21 |  |  | -1067.21
27 | ФССЦ-101-2514 | Листы гипсоволокнистые: влагостойкие ГВЛВ 12,5 мм (м2) ИНДЕКС К ПОЗИЦИИ(справочно): 1 Территориальный уровень цен 2кв. 2011г. СМР=5,14 | 46.9 | 27.29 |  | 27.29 | 1279.9 |  |  | 1279.9
28 | ФЕР11-01-027-06 | Устройство покрытий на растворе их сухой смеси с приготовлением раствора в построечных условиях из плиток: гладких неглазурованных керамических для полов одноцветных (100 м2 покрытия) КОЭФ. К ПОЗИЦИИ: ОЗП=1,15; ЭМ=1,25; ЗПМ=1,25; ТЗ=1,15; ТЗМ=1,25; ОЗП=1,2; ЭМ=1,2; ЗПМ=1,2; ТЗ=1,2; ТЗМ=1,2 ИНДЕКС К ПОЗИЦИИ(справочно): 1 Территориальный уровень цен 2кв. 2011г. СМР=5,14 НР, (385,4 руб.): 123%*0,9 от ФОТ СП, (221,95 руб.): 75%*0,85 от ФОТ | 0.23 | 9525,64 1444,69 | 222,04 69,00 | 7858.9 | 2190.9 | 332.28 | 51,07 15,87 | 1807.55 | 165.2964 | 38
29 | ФЕРр67-4-5 | Демонтаж: светильников для люминесцентных ламп (100 шт.) ИНДЕКС К ПОЗИЦИИ(справочно): 1 Территориальный уровень цен 2кв. 2011г. СМР=5,14 НР, (39,28 руб.): 85% от ФОТ СП, (30,04 руб.): 65% от ФОТ | 0.32 | 145,98 143,48 | 2,5 0,93 |  | 46.71 | 45.91 | 0,8 0,30 |  | 17.89 | 5.7
30 | ФЕРм08-03-594-17 | Светильник в подвесных потолках, устанавливаемый: на закладных деталях, количество ламп в светильнике до 4 (100 шт.) КОЭФ. К ПОЗИЦИИ: ПЗ=0,8 (ОЗП=0,8; ЭМ=0,8 к расх.; ЗПМ=0,8; МАТ=0,8 к расх.; ТЗ=0,8; ТЗМ=0,8) ИНДЕКС К ПОЗИЦИИ(справочно): 1 Территориальный уровень цен 2кв. 2011г. СМР=5,14 НР, (350,97 руб.): 95% от ФОТ СП, (240,14 руб.): 65% от ФОТ | 0.2 | 3088,64 1301,50 | 1720 545,69 | 67.14 | 617.73 | 260.3 | 344 109,14 | 13.43 | 131.2 | 26.2
31 | ФССЦ-509-1363 | Светильник ЛПО 09-4х18 (шт.) ИНДЕКС К ПОЗИЦИИ(справочно): 1 Территориальный уровень цен 2кв. 2011г. СМР=5,14 | 20 | 100.16 |  | 100.16 | 2003.2 |  |  | 2003.2
32 | ФССЦ-509-1461 | Лампы люминесцентные ртутные низкого давления типа: ЛБ 18 (10 шт.) ИНДЕКС К ПОЗИЦИИ(справочно): 1 Территориальный уровень цен 2кв. 2011г. СМР=5,14 | 8 | 109.41 |  | 109.41 | 875.28 |  |  | 875.28
33 | ФЕРм08-03-594-03 | Светильник отдельно устанавливаемый: на штырях с количеством ламп в светильнике до 4 (100 шт.) КОЭФ. К ПОЗИЦИИ: ПЗ=0,8 (ОЗП=0,8; ЭМ=0,8 к расх.; ЗПМ=0,8; МАТ=0,8 к расх.; ТЗ=0,8; ТЗМ=0,8) ИНДЕКС К ПОЗИЦИИ(справочно): 1 Территориальный уровень цен 2кв. 2011г. СМР=5,14 НР, (218,2 руб.): 95% от ФОТ СП, (149,29 руб.): 65% от ФОТ | 0.12 | 5634,66 1341,18 | 2201,97 572,80 | 2091.51 | 676.16 | 160.94 | 264,24 68,74 | 250.98 | 135.2 | 16.2
34 | ФССЦ-509-1363 | Светильник ЛПО 09-4х18 (шт.) ИНДЕКС К ПОЗИЦИИ(справочно): 1 Территориальный уровень цен 2кв. 2011г. СМР=5,14 | 12 | 100.16 |  | 100.16 | 1201.92 |  |  | 1201.92
35 | ФССЦ-509-1461 | Лампы люминесцентные ртутные низкого давления типа: ЛБ 18 (10 шт.) ИНДЕКС К ПОЗИЦИИ(справочно): 1 Территориальный уровень цен 2кв. 2011г. СМР=5,14 | 4.8 | 109.41 |  | 109.41 | 525.17 |  |  | 525.17
36 | ФЕРм08-03-591-02 | Выключатель: одноклавишный утопленного типа при скрытой проводке (100 шт.) КОЭФ. К ПОЗИЦИИ: ПЗ=0,8 (ОЗП=0,8; ЭМ=0,8 к расх.; ЗПМ=0,8; МАТ=0,8 к расх.; ТЗ=0,8; ТЗМ=0,8) ИНДЕКС К ПОЗИЦИИ(справочно): 1 Территориальный уровень цен 2кв. 2011г. СМР=5,14 НР, (29,17 руб.): 95% от ФОТ СП, (19,96 руб.): 65% от ФОТ | 0.12 | 292,26 255,54 | 7,74 0,43 | 28.98 | 35.07 | 30.66 | 0,93 0,05 | 3.48 | 25.76 | 3.1
37 | прайс | Выключатель одноклавишный для скрытой проводки (шт) ИНДЕКС К ПОЗИЦИИ(справочно): 1 Территориальный уровень цен 2кв. 2011г. СМР=5,14 | 12 | 6.04 |  | 6.04 | 72.48 |  |  | 72.48
38 | ФЕРм08-03-591-09 | Розетка штепсельная: утопленного типа при скрытой проводке (100 шт.) КОЭФ. К ПОЗИЦИИ: ПЗ=0,8 (ОЗП=0,8; ЭМ=0,8 к расх.; ЗПМ=0,8; МАТ=0,8 к расх.; ТЗ=0,8; ТЗМ=0,8) ИНДЕКС К ПОЗИЦИИ(справочно): 1 Территориальный уровень цен 2кв. 2011г. СМР=5,14 НР, (86,3 руб.): 95% от ФОТ СП, (59,05 руб.): 65% от ФОТ | 0.3 | 381,54 302,36 | 7,74 0,43 | 71.44 | 114.46 | 90.71 | 2,32 0,13 | 21.43 | 30.48 | 9.1
39 | ФССЦ-503-0469 | Розетка открытой проводки двухгнездная (шт.) ИНДЕКС К ПОЗИЦИИ(справочно): 1 Территориальный уровень цен 2кв. 2011г. СМР=5,14 | 30 | 7.02 |  | 7.02 | 210.6 |  |  | 210.6
40 | ФЕРм08-02-409-04 | Труба винипластовая по установленным конструкциям, по потолкам, диаметр: до 50 мм (100 м) КОЭФ. К ПОЗИЦИИ: ПЗ=0,8 (ОЗП=0,8; ЭМ=0,8 к расх.; ЗПМ=0,8; МАТ=0,8 к расх.; ТЗ=0,8; ТЗМ=0,8) ИНДЕКС К ПОЗИЦИИ(справочно): 1 Территориальный уровень цен 2кв. 2011г. СМР=5,14 НР, (79,37 руб.): 95% от ФОТ СП, (54,31 руб.): 65% от ФОТ | 0.4 | 1465,54 205,30 | 90,12 3,57 | 1170.12 | 586.21 | 82.12 | 36,05 1,43 | 468.04 | 21.84 | 8.7
41 | ФССЦ-507-0915 | Трубы поливинилхлоридные (ПВХ) диаметром 25 мм(м) ИНДЕКС К ПОЗИЦИИ(справочно): 1 Территориальный уровень цен 2кв. 2011г. СМР=5,14 | 40 | 5.86 |  | 5.86 | 234.4 |  |  | 234.4
42 | ФЕРм08-02-409-01 | Труба винипластовая по установленным конструкциям, по стенам и колоннам с креплением скобами, диаметр: до 25 мм (100 м) КОЭФ. К ПОЗИЦИИ: ПЗ=0,8 (ОЗП=0,8; ЭМ=0,8 к расх.; ЗПМ=0,8; МАТ=0,8 к расх.; ТЗ=0,8; ТЗМ=0,8) ИНДЕКС К ПОЗИЦИИ(справочно): 1 Территориальный уровень цен 2кв. 2011г. СМР=5,14 НР, (102,7 руб.): 95% от ФОТ СП, (70,27 руб.): 65% от ФОТ | 0.6 | 1391,28 178,98 | 46,84 1,19 | 1165.46 | 834.77 | 107.39 | 28,1 0,72 | 699.28 | 19.04 | 11.4
43 | ФССЦ-507-0915 | Трубы поливинилхлоридные (ПВХ) диаметром 25 мм(м) ИНДЕКС К ПОЗИЦИИ(справочно): 1 Территориальный уровень цен 2кв. 2011г. СМР=5,14 | 60 | 5.86 |  | 5.86 | 351.6 |  |  | 351.6
44 | ФЕРм08-02-412-02 | Затягивание провода в проложенные трубы и металлические рукава первого одножильного или многожильного в общей оплетке, суммарное сечение до 6 мм2 (100 м) КОЭФ. К ПОЗИЦИИ: ПЗ=0,8 (ОЗП=0,8; ЭМ=0,8 к расх.; ЗПМ=0,8; МАТ=0,8 к расх.; ТЗ=0,8; ТЗМ=0,8) ИНДЕКС К ПОЗИЦИИ(справочно): 1 Территориальный уровень цен 2кв. 2011г. СМР=5,14 НР, (48,36 руб.): 95% от ФОТ СП, (33,09 руб.): 65% от ФОТ | 1 | 219,34 50,69 | 3,87 0,22 | 164.78 | 219.34 | 50.69 | 3,87 0,22 | 164.78 | 5.392 | 5.4
45 | ФССЦ-501-8191 | Кабель силовой с медными жилами с поливинилхлоридной изоляцией в поливинилхлоридной оболочке без защитного покрова: ВВГ, напряжением 0,66 Кв, число жил - 3 и сечением 2,5 мм2 (1000 м) ИНДЕКС К ПОЗИЦИИ(справочно): 1 Территориальный уровень цен 2кв. 2011г. СМР=5,14 | 0.04 | 4883.86 |  | 4883.86 | 195.35 |  |  | 195.35
46 | ФССЦ-501-8190 | Кабель силовой с медными жилами с поливинилхлоридной изоляцией в поливинилхлоридной оболочке без защитного покрова: ВВГ, напряжением 0,66 Кв, число жил - 3 и сечением 1,5 мм2 (1000 м) ИНДЕКС К ПОЗИЦИИ(справочно): 1 Территориальный уровень цен 2кв. 2011г. СМР=5,14 | 0.06 | 3246.49 |  | 3246.49 | 194.79 |  |  | 194.79
47 | ФЕРр65-14-1 | Разборка трубопроводов из водогазопроводных труб в зданиях и сооружениях: на резьбе диаметром до 32 мм (100 м трубопровода) ИНДЕКС К ПОЗИЦИИ(справочно): 1 Территориальный уровень цен 2кв. 2011г. СМР=5,14 НР, (78,74 руб.): 74% от ФОТ СП, (53,2 руб.): 50% от ФОТ | 0.33 | 322,43 322,43 |  |  | 106.4 | 106.4 |  |  | 37.8 | 12.5
48 | ФЕР16-04-002-01 | Прокладка трубопроводов водоснабжения из напорных полиэтиленовых труб низкого давления среднего типа наружным диаметром: 20 мм (100 м трубопровода) КОЭФ. К ПОЗИЦИИ: ОЗП=1,15; ЭМ=1,25; ЗПМ=1,25; ТЗ=1,15; ТЗМ=1,25; ОЗП=1,2; ЭМ=1,2; ЗПМ=1,2; ТЗ=1,2; ТЗМ=1,2 ИНДЕКС К ПОЗИЦИИ(справочно): 1 Территориальный уровень цен 2кв. 2011г. СМР=5,14 НР, (1391,56 руб.): 128%*0,9 от ФОТ СП, (852,21 руб.): 83%*0,85 от ФОТ | 0.42 | 5151,62 2604,31 | 2043,28 271,76 | 504.03 | 2163.68 | 1093.81 | 858,18 114,14 | 211.69 | 262.5312 | 110.3
49 | 507-0622 | Трубы напорные из полиэтилена низкого давления тяжелого типа, наружным диаметром 20 мм(10м) КОЭФ. К ПОЗИЦИИ: ОЗП=1,15; ЭМ=1,25; ЗПМ=1,25; ТЗ=1,15; ТЗМ=1,25; ОЗП=1,2; ЭМ=1,2; ЗПМ=1,2; ТЗ=1,2; ТЗМ=1,2 ИНДЕКС К ПОЗИЦИИ(справочно): 1 Территориальный уровень цен 2кв. 2011г. СМР=5,14 | 3.78 | -48.32 |  | -48.32 | -182.65 |  |  | -182.65
50 | ФССЦ-507-3354 | Труба из полипропилена PN 20/20(м) ИНДЕКС К ПОЗИЦИИ(справочно): 1 Территориальный уровень цен 2кв. 2011г. СМР=5,14 | 37.8 | 11.45 |  | 11.45 | 432.81 |  |  | 432.81
51 | ФССЦ-507-3173 | Угольник 90 град, полипропиленовый диаметром 20 мм(шт.) ИНДЕКС К ПОЗИЦИИ(справочно): 1 Территориальный уровень цен 2кв. 2011г. СМР=5,14 | 24 | 5.11 |  | 5.11 | 122.64 |  |  | 122.64
52 | ФССЦ-507-3286 | Тройник полипропиленовый соединительный диаметром 20 мм(шт.) ИНДЕКС К ПОЗИЦИИ(справочно): 1 Территориальный уровень цен 2кв. 2011г. СМР=5,14 | 8 | 1.69 |  | 1.69 | 13.52 |  |  | 13.52
53 | ФССЦ-302-1483 | Кран шаровой В-В размером: 1/2"(шт.) ИНДЕКС К ПОЗИЦИИ(справочно): 1 Территориальный уровень цен 2кв. 2011г. СМР=5,14 | 10 | 53.8 |  | 53.8 | 538 |  |  | 538
54 | ФССЦ-507-5028 | Муфта полипропиленовая комбинированная, с наружной резьбой диаметром 20х1/2"(шт.) ИНДЕКС К ПОЗИЦИИ(справочно): 1 Территориальный уровень цен 2кв. 2011г. СМР=5,14 | 10 | 8.1 |  | 8.1 | 81 |  |  | 81
55 | ФЕРр65-8-1 | Смена полиэтиленовых канализационных труб диаметром: до 50 мм (100 м трубопровода с фасонными частями) ИНДЕКС К ПОЗИЦИИ(справочно): 1 Территориальный уровень цен 2кв. 2011г. СМР=5,14 НР, (95,67 руб.): 103% от ФОТ СП, (55,73 руб.): 60% от ФОТ | 0.16 | 5382,09 579,33 | 11,84 1,16 | 4790.92 | 861.13 | 92.69 | 1,89 0,19 | 766.55 | 58.4 | 9.3
56 | ФЕРр65-4-1 | Демонтаж: умывальников и раковин (100 приборов) ИНДЕКС К ПОЗИЦИИ(справочно): 1 Территориальный уровень цен 2кв. 2011г. СМР=5,14 НР, (22,82 руб.): 74% от ФОТ СП, (15,42 руб.): 50% от ФОТ | 0.07 | 445,72 437,59 | 8,13 3,02 |  | 31.2 | 30.63 | 0,57 0,21 |  | 51.3 | 3.6
57 | ФЕР17-01-001-14 | Установка умывальников одиночных: с подводкой холодной и горячей воды (10 компл.) КОЭФ. К ПОЗИЦИИ: ОЗП=1,15; ЭМ=1,25; ЗПМ=1,25; ТЗ=1,15; ТЗМ=1,25; ОЗП=1,2; ЭМ=1,2; ЗПМ=1,2; ТЗ=1,2; ТЗМ=1,2 ИНДЕКС К ПОЗИЦИИ(справочно): 1 Территориальный уровень цен 2кв. 2011г. СМР=5,14 НР, (233,6 руб.): 128%*0,9 от ФОТ СП, (143,06 руб.): 83%*0,85 от ФОТ | 0.7 | 1700,21 287,41 | 35,44 2,26 | 1377.35 | 1190.15 | 201.19 | 24,81 1,59 | 964.15 | 29.877 | 20.9
58 | 301-0825 | Умывальники полуфарфоровые и фарфоровые с кронштейнами, сифоном бутылочным латунным и выпуском, овальные со скрытыми установочными поверхностями без спинки размером 550х480х150 мм (компл.) ИНДЕКС К ПОЗИЦИИ(справочно): 1 Территориальный уровень цен 2кв. 2011г. СМР=5,14 | 7 | -130 |  | -130 | -910 |  |  | -910
59 | ФССЦ-301-0670 | Умывальники полуфарфоровые и фарфоровые с смесителем с нижней камерой смешивания, кронштейнами, сифоном бутылочным латунным и выпуском, прямоугольные со скрытыми установочными поверхностями со спинкой размером 600х450х150 мм (компл.) ИНДЕКС К ПОЗИЦИИ(справочно): 1 Территориальный уровень цен 2кв. 2011г. СМР=5,14 | 7 | 329.95 |  | 329.95 | 2309.65 |  |  | 2309.65
60 | ФССЦ-301-0627 | Смесители для умывальников: СМ-УМ-ЦА-УВ центральные, с аэратором, латунными маховичками (компл.) ИНДЕКС К ПОЗИЦИИ(справочно): 1 Территориальный уровень цен 2кв. 2011г. СМР=5,14 | 7 | 310.25 |  | 310.25 | 2171.75 |  |  | 2171.75
61 | ФЕР20-02-002-01 | Установка решеток вентиляционных площадью в свету: до 0,5 м2 (1 решетка) КОЭФ. К ПОЗИЦИИ: ОЗП=1,15; ЭМ=1,25; ЗПМ=1,25; ТЗ=1,15; ТЗМ=1,25; ОЗП=1,2; ЭМ=1,2; ЗПМ=1,2; ТЗ=1,2; ТЗМ=1,2 ИНДЕКС К ПОЗИЦИИ(справочно): 1 Территориальный уровень цен 2кв. 2011г. СМР=5,14 НР, (104,13 руб.): 128%*0,9 от ФОТ СП, (63,77 руб.): 83%*0,85 от ФОТ | 5 | 25,72 18,08 | 3.56 | 4.09 | 128.62 | 90.39 | 17.78 | 20.45 | 2.0148 | 10.1
62 | ФССЦ-301-1514 | Решетки жалюзийные неподвижные штампованные размером 150х490 мм (шт.) ИНДЕКС К ПОЗИЦИИ(справочно): 1 Территориальный уровень цен 2кв. 2011г. СМР=5,14 | 5 | 28.25 |  | 28.25 | 141.25 |  |  | 141.25
63 | ФЕР09-04-010-03 | Монтаж перегородок из ПВХ(прим) (100 м2) КОЭФ. К ПОЗИЦИИ: ОЗП=1,15; ЭМ=1,25; ЗПМ=1,25; ТЗ=1,15; ТЗМ=1,25; ОЗП=1,2; ЭМ=1,2; ЗПМ=1,2; ТЗ=1,2; ТЗМ=1,2 ИНДЕКС К ПОЗИЦИИ(справочно): 1 Территориальный уровень цен 2кв. 2011г. СМР=5,14 НР, (255,38 руб.): 90%*0,9 от ФОТ СП, (227,79 руб.): 85%*0,85 от ФОТ | 0.0662 | 5667,22 4418,04 | 1234,41 344,55 | 14.77 | 375.17 | 292.47 | 81,72 22,81 | 0.98 | 445.3674 | 29.5
64 | прайс | Перегородка из ПВХ (м2) ИНДЕКС К ПОЗИЦИИ(справочно): 1 Территориальный уровень цен 2кв. 2011г. СМР=5,14 | 6.62 | 318.75 |  | 318.75 | 2110.13 |  |  | 2110.13
65 | ФЕР46-04-012-03 | Разборка деревянных заполнений проемов: дверных и воротных (100 м2) ИНДЕКС К ПОЗИЦИИ(справочно): 1 Территориальный уровень цен 2кв. 2011г. СМР=5,14 НР, (360,25 руб.): 110% от ФОТ СП, (229,25 руб.): 70% от ФОТ | 0.352 | 1082,58 840,63 | 241,95 89,78 |  | 381.07 | 295.9 | 85,17 31,60 |  | 103.91 | 36.6
66 | ФЕР10-01-047-01 | Установка блоков из ПВХ в наружных и внутренних дверных проемах: в каменных стенах площадью проема до 3 м2 (100 м2 проемов) КОЭФ. К ПОЗИЦИИ: ОЗП=1,15; ЭМ=1,25; ЗПМ=1,25; ТЗ=1,15; ТЗМ=1,25; ОЗП=1,2; ЭМ=1,2; ЗПМ=1,2; ТЗ=1,2; ТЗМ=1,2 ИНДЕКС К ПОЗИЦИИ(справочно): 1 Территориальный уровень цен 2кв. 2011г. СМР=5,14 НР, (775,66 руб.): 118%*0,9 от ФОТ СП, (391,12 руб.): 63%*0,85 от ФОТ | 0.295 | 170349,48 2457,59 | 710,62 18,27 | 167181.27 | 50253.1 | 724.99 | 209,63 5,39 | 49318.48 | 277.38 | 81.8
67 | ФЕР10-01-039-03 | Установка блоков в наружных и внутренних дверных проемах: в перегородках и деревянных нерубленых стенах, площадь проема до 3 м2 (100 м2 проемов) КОЭФ. К ПОЗИЦИИ: ОЗП=1,15; ЭМ=1,25; ЗПМ=1,25; ТЗ=1,15; ТЗМ=1,25; ОЗП=1,2; ЭМ=1,2; ЗПМ=1,2; ТЗ=1,2; ТЗМ=1,2 ИНДЕКС К ПОЗИЦИИ(справочно): 1 Территориальный уровень цен 2кв. 2011г. СМР=5,14 НР, (45,36 руб.): 118%*0,9 от ФОТ СП, (22,87 руб.): 63%*0,85 от ФОТ | 0.03 | 25941,22 1423,54 | 509.94 | 24007.74 | 778.24 | 42.71 | 15.3 | 720.23 | 158.7 | 4.8
68 | ФЕР10-04-013-02 | Установка: металлических дверных коробок с навеской полотен (100 м2 проемов) КОЭФ. К ПОЗИЦИИ: ОЗП=1,15; ЭМ=1,25; ЗПМ=1,25; ТЗ=1,15; ТЗМ=1,25; ОЗП=1,2; ЭМ=1,2; ЗПМ=1,2; ТЗ=1,2; ТЗМ=1,2 ИНДЕКС К ПОЗИЦИИ(справочно): 1 Территориальный уровень цен 2кв. 2011г. СМР=5,14 НР, (64,61 руб.): 118%*0,9 от ФОТ СП, (32,58 руб.): 63%*0,85 от ФОТ | 0.027 | 28579,79 2223,33 | 536,28 29,97 | 25820.18 | 771.65 | 60.03 | 14,48 0,81 | 697.14 | 224.1258 | 6.1
69 | 203-0570 | Полотна дверные деревянные(м2) КОЭФ. К ПОЗИЦИИ: ОЗП=1,15; ЭМ=1,25; ЗПМ=1,25; ТЗ=1,15; ТЗМ=1,25; ОЗП=1,2; ЭМ=1,2; ЗПМ=1,2; ТЗ=1,2; ТЗМ=1,2 ИНДЕКС К ПОЗИЦИИ(справочно): 1 Территориальный уровень цен 2кв. 2011г. СМР=5,14 | 2.46 | -280 |  | -280 | -688.8 |  |  | -688.8
70 | прайс | Блок дверной металлический(м2) ИНДЕКС К ПОЗИЦИИ(справочно): 1 Территориальный уровень цен 2кв. 2011г. СМР=5,14 | 2.46 | 2027.42 |  | 2027.42 | 4987.45 |  |  | 4987.45
71 | ФЕР10-01-060-01 | Установка и крепление наличников(100 м) КОЭФ. К ПОЗИЦИИ: ОЗП=1,15; ЭМ=1,25; ЗПМ=1,25; ТЗ=1,15; ТЗМ=1,25; ОЗП=1,2; ЭМ=1,2; ЗПМ=1,2; ТЗ=1,2; ТЗМ=1,2 ИНДЕКС К ПОЗИЦИИ(справочно): 1 Территориальный уровень цен 2кв. 2011г. СМР=5,14 НР, (51,12 руб.): 118%*0,9 от ФОТ СП, (25,78 руб.): 63%*0,85 от ФОТ | 0.546 | 542,06 88,17 | 5.24 | 448.66 | 295.97 | 48.14 | 2.86 | 244.97 | 10.7916 | 5.9
72 | 203-0570 | Наличники из древесины типа Н-1, Н-2 размером 13х54 мм (м) КОЭФ. К ПОЗИЦИИ: ОЗП=1,15; ЭМ=1,25; ЗПМ=1,25; ТЗ=1,15; ТЗМ=1,25; ОЗП=1,2; ЭМ=1,2; ЗПМ=1,2; ТЗ=1,2; ТЗМ=1,2 ИНДЕКС К ПОЗИЦИИ(справочно): 1 Территориальный уровень цен 2кв. 2011г. СМР=5,14 | 61.2 | -3.93 |  | -3.93 | -240.52 |  |  | -240.52
73 | ФССЦ-101-3007 | Наличники из ПВХ, шириной 40 мм (м) ИНДЕКС К ПОЗИЦИИ(справочно): 1 Территориальный уровень цен 2кв. 2011г. СМР=5,14 | 61.2 | 19.37 |  | 19.37 | 1185.44 |  |  | 1185.44
74 | ФЕРр65-1-1 | Разборка трубопроводов из водогазопроводных труб диаметром: до 32 мм (100 м трубопровода) ИНДЕКС К ПОЗИЦИИ(справочно): 1 Территориальный уровень цен 2кв. 2011г. СМР=5,14 НР, (94,16 руб.): 74% от ФОТ СП, (63,62 руб.): 50% от ФОТ | 0.44 | 328,71 288,02 | 7,09 1,16 | 33.6 | 144.63 | 126.73 | 3,12 0,51 | 14.78 | 34.66 | 15.3
75 | ФЕРр65-14-4 | Разборка трубопроводов из водогазопроводных труб в зданиях и сооружениях: на сварке диаметром до 100 мм (100 м трубопровода) ИНДЕКС К ПОЗИЦИИ(справочно): 1 Территориальный уровень цен 2кв. 2011г. СМР=5,14 НР, (239,07 руб.): 74% от ФОТ СП, (161,54 руб.): 50% от ФОТ | 0.58 | 603,66 557,01 | 16.32 | 30.33 | 350.12 | 323.07 | 9.47 | 17.58 | 65.3 | 37.9
76 | ФЕР18-03-001-03 | Установка биметаллических радиаторов (100 кВт) КОЭФ. К ПОЗИЦИИ: ОЗП=1,15; ЭМ=1,25; ЗПМ=1,25; ТЗ=1,15; ТЗМ=1,25; ОЗП=1,2; ЭМ=1,2; ЗПМ=1,2; ТЗ=1,2; ТЗМ=1,2 ИНДЕКС К ПОЗИЦИИ(справочно): 1 Территориальный уровень цен 2кв. 2011г. СМР=5,14 НР, (260,78 руб.): 128%*0,9 от ФОТ СП, (159,7 руб.): 83%*0,85 от ФОТ | 0.18645 | 21229,73 1195,40 | 290,04 18,70 | 19744.29 | 3958.28 | 222.88 | 54,08 3,49 | 3681.32 | 133.2666 | 24.8
77 | 301-0420 | Конвекторы отопительные типа АККОРД с креплениями без кожуха (кВт) КОЭФ. К ПОЗИЦИИ: ОЗП=1,15; ЭМ=1,25; ЗПМ=1,25; ТЗ=1,15; ТЗМ=1,25; ОЗП=1,2; ЭМ=1,2; ЗПМ=1,2; ТЗ=1,2; ТЗМ=1,2 ИНДЕКС К ПОЗИЦИИ(справочно): 1 Территориальный уровень цен 2кв. 2011г. СМР=5,14 | 18.6 | -197 |  | -197 | -3664.2 |  |  | -3664.2
78 | ФССЦ-301-1011 | Радиаторы биметаллические, марка «Rifar-А 500», количество секций 4, мощность 660 Вт (шт.) ИНДЕКС К ПОЗИЦИИ(справочно): 1 Территориальный уровень цен 2кв. 2011г. СМР=5,14 | 2 | 542.8 |  | 542.8 | 1085.6 |  |  | 1085.6
79 | ФССЦ-301-1014 | Радиаторы биметаллические, марка «Rifar-А 500», количество секций 7, мощность 1155 Вт (шт.) ИНДЕКС К ПОЗИЦИИ(справочно): 1 Территориальный уровень цен 2кв. 2011г. СМР=5,14 | 3 | 956.9 |  | 956.9 | 2870.7 |  |  | 2870.7
80 | ФССЦ-301-1017 | Радиаторы биметаллические, марка «Rifar-А 500», количество секций 10, мощность 1650 Вт (шт.) ИНДЕКС К ПОЗИЦИИ(справочно): 1 Территориальный уровень цен 2кв. 2011г. СМР=5,14 | 4 | 1367 |  | 1367 | 5468 |  |  | 5468
81 | ФССЦ-301-1018 | Радиаторы биметаллические, марка «Rifar-А 500», количество секций 11, мощность 1815 Вт (шт.) ИНДЕКС К ПОЗИЦИИ(справочно): 1 Территориальный уровень цен 2кв. 2011г. СМР=5,14 | 4 | 1503.69 |  | 1503.69 | 6014.76 |  |  | 6014.76
82 | ФССЦ-301-1196 | Кронштейны для крепления радиаторов: к кирпичным и бетонным стенам, при длине кронштейна 325 мм (100 шт.) ИНДЕКС К ПОЗИЦИИ(справочно): 1 Территориальный уровень цен 2кв. 2011г. СМР=5,14 | 0.34 | 187.47 |  | 187.47 | 63.74 |  |  | 63.74
83 | ФССЦ-301-1309 | Ниппель: радиаторный (шт.) ИНДЕКС К ПОЗИЦИИ(справочно): 1 Территориальный уровень цен 2кв. 2011г. СМР=5,14 | 13 | 5.88 |  | 5.88 | 76.44 |  |  | 76.44
84 | ФССЦ-301-1308 | Пробки радиаторные (шт.) ИНДЕКС К ПОЗИЦИИ(справочно): 1 Территориальный уровень цен 2кв. 2011г. СМР=5,14 | 52 | 10.29 |  | 10.29 | 535.08 |  |  | 535.08
85 | ФЕР16-04-002-02 | Прокладка трубопроводов водоснабжения из напорных полиэтиленовых труб низкого давления среднего типа наружным диаметром: 25 мм (100 м трубопровода) КОЭФ. К ПОЗИЦИИ: ОЗП=1,15; ЭМ=1,25; ЗПМ=1,25; ТЗ=1,15; ТЗМ=1,25; ОЗП=1,2; ЭМ=1,2; ЗПМ=1,2; ТЗ=1,2; ТЗМ=1,2 ИНДЕКС К ПОЗИЦИИ(справочно): 1 Территориальный уровень цен 2кв. 2011г. СМР=5,14 НР, (1122,52 руб.): 128%*0,9 от ФОТ СП, (687,45 руб.): 83%*0,85 от ФОТ | 0.44 | 3902,91 2048,51 | 1259,5 166,05 | 594.89 | 1717.28 | 901.35 | 554,18 73,06 | 261.75 | 206.5032 | 90.9
86 | 507-0588 | Трубы напорные из полиэтилена низкого давления среднего типа, наружным диаметром 25 мм (10м) КОЭФ. К ПОЗИЦИИ: ОЗП=1,15; ЭМ=1,25; ЗПМ=1,25; ТЗ=1,15; ТЗМ=1,25; ОЗП=1,2; ЭМ=1,2; ЗПМ=1,2; ТЗ=1,2; ТЗМ=1,2 ИНДЕКС К ПОЗИЦИИ(справочно): 1 Территориальный уровень цен 2кв. 2011г. СМР=5,14 | 4.09 | -58.56 |  | -58.56 | -239.51 |  |  | -239.51
87 | ФССЦ-507-3366 | Труба из полипропилена PN 25/20 (м) ИНДЕКС К ПОЗИЦИИ(справочно): 1 Территориальный уровень цен 2кв. 2011г. СМР=5,14 | 40.9 | 23.19 |  | 23.19 | 948.47 |  |  | 948.47
88 | ФССЦ-302-1839 | Кран шаровой латунный, резьбовой марки "Danfoss", диаметром 25 мм (шт.) ИНДЕКС К ПОЗИЦИИ(справочно): 1 Территориальный уровень цен 2кв. 2011г. СМР=5,14 | 12 | 63.17 |  | 63.17 | 758.04 |  |  | 758.04
89 | ФССЦ-507-5023 | Муфта полипропиленовая комбинированная, с внутренней резьбой диаметром 32х3/4" (шт.) ИНДЕКС К ПОЗИЦИИ(справочно): 1 Территориальный уровень цен 2кв. 2011г. СМР=5,14 | 12 | 17.62 |  | 17.62 | 211.44 |  |  | 211.44
90 | ФССЦ-507-3174 | Угольник 90 град, полипропиленовый диаметром 25 мм (шт.) ИНДЕКС К ПОЗИЦИИ(справочно): 1 Территориальный уровень цен 2кв. 2011г. СМР=5,14 | 36 | 6.18 |  | 6.18 | 222.48 |  |  | 222.48
Раздел 2. Ремонт кабинетов рентгена, УЗИ, массажа, лаборатории
91 | ФЕРр57-3-1 | Разборка плинтусов: деревянных и из пластмассовых материалов (100 м плинтуса) ИНДЕКС К ПОЗИЦИИ(справочно): 1 Территориальный уровень цен 2кв. 2011г. СМР=5,14 НР, (22,5 руб.): 80% от ФОТ СП, (19,12 руб.): 68% от ФОТ | 0.956 | 29,41 29,41 |  |  | 28.12 | 28.12 |  |  | 3.77 | 3.6
92 | ФЕРр57-2-1 | Разборка покрытий полов: из линолеума и релина (100 м2 покрытия) ИНДЕКС К ПОЗИЦИИ(справочно): 1 Территориальный уровень цен 2кв. 2011г. СМР=5,14 НР, (100,9 руб.): 80% от ФОТ СП, (85,77 руб.): 68% от ФОТ | 1.396 | 92,9 88,84 | 4,06 1,51 |  | 129.69 | 124.02 | 5,67 2,11 |  | 11.39 | 15.9
93 | ФЕРр57-2-3 | Разборка покрытий полов: из керамических плиток (100 м2 покрытия) ИНДЕКС К ПОЗИЦИИ(справочно): 1 Территориальный уровень цен 2кв. 2011г. СМР=5,14 НР, (59,8 руб.): 80% от ФОТ СП, (50,83 руб.): 68% от ФОТ | 0.122 | 641 595,99 | 45,01 16,70 |  | 78.2 | 72.71 | 5,49 2,04 |  | 69.87 | 8.5
94 | ФЕР10-05-008-03 | Облицовка стен по системе "КНАУФ" по одинарному металлическому каркасу из потолочного профиля гипсокартонными листами (С 623): одним слоем с дверным проемом (100 м2 стен (за вычетом проемов)) КОЭФ. К ПОЗИЦИИ: ОЗП=1,15; ЭМ=1,25; ЗПМ=1,25; ТЗ=1,15; ТЗМ=1,25; ОЗП=1,2; ЭМ=1,2; ЗПМ=1,2; ТЗ=1,2; ТЗМ=1,2 ИНДЕКС К ПОЗИЦИИ(справочно): 1 Территориальный уровень цен 2кв. 2011г. СМР=5,14 НР, (5421,2 руб.): 118%*0,9 от ФОТ СП, (2733,57 руб.): 63%*0,85 от ФОТ | 5.035 | 5477,37 1013,84 | 38.92 | 4424.6 | 27578.56 | 5104.71 | 195.99 | 22277.86 | 111.78 | 562.8
95 | ФЕР15-01-019-05 | Гладкая облицовка стен, столбов, пилястр и откосов (без карнизных, плинтусных и угловых плиток) без установки плиток туалетного гарнитура на клее из сухих смесей: по кирпичу и бетону (100 м2 поверхности облицовки) КОЭФ. К ПОЗИЦИИ: ОЗП=1,15; ЭМ=1,25; ЗПМ=1,25; ТЗ=1,15; ТЗМ=1,25; ОЗП=1,2; ЭМ=1,2; ЗПМ=1,2; ТЗ=1,2; ТЗМ=1,2 ИНДЕКС К ПОЗИЦИИ(справочно): 1 Территориальный уровень цен 2кв. 2011г. СМР=5,14 НР, (1788,52 руб.): 105%*0,9 от ФОТ СП, (884,8 руб.): 55%*0,85 от ФОТ | 0.924 | 11261,07 2022,76 | 47,62 25,52 | 9190.68 | 10405.23 | 1869.03 | 44,01 23,58 | 8492.19 | 220.3446 | 203.6
96 | ФЕР15-04-005-05 | Окраска поливинилацетатными водоэмульсионными составами улучшенная: по сборным конструкциям стен, подготовленным под окраску (100 м2 окрашиваемой поверхности) КОЭФ. К ПОЗИЦИИ: ОЗП=1,15; ЭМ=1,25; ЗПМ=1,25; ТЗ=1,15; ТЗМ=1,25; ОЗП=1,2; ЭМ=1,2; ЗПМ=1,2; ТЗ=1,2; ТЗМ=1,2 ИНДЕКС К ПОЗИЦИИ(справочно): 1 Территориальный уровень цен 2кв. 2011г. СМР=5,14 НР, (1222,67 руб.): 105%*0,9 от ФОТ СП, (604,87 руб.): 55%*0,85 от ФОТ | 4.111 | 1932,92 314,54 | 13,54 0,18 | 1604.83 | 7946.23 | 1293.09 | 55,68 0,74 | 6597.46 | 35.0658 | 144.2
97 | ФЕР15-01-047-15 | Устройство: подвесных потолков типа <Армстронг> по каркасу из оцинкованного профиля (100 м2 поверхности облицовки) КОЭФ. К ПОЗИЦИИ: ОЗП=1,15; ЭМ=1,25; ЗПМ=1,25; ТЗ=1,15; ТЗМ=1,25; ОЗП=1,2; ЭМ=1,2; ЗПМ=1,2; ТЗ=1,2; ТЗМ=1,2 ИНДЕКС К ПОЗИЦИИ(справочно): 1 Территориальный уровень цен 2кв. 2011г. СМР=5,14 НР, (1925,59 руб.): 105%*0,9 от ФОТ СП, (952,61 руб.): 55%*0,85 от ФОТ | 1.518 | 7314,65 1329,11 | 650,14 13,23 | 5335.4 | 11103.64 | 2017.58 | 986,92 20,08 | 8099.14 | 141.3948 | 214.6
98 | ФЕР46-04-012-01 | Разборка деревянных заполнений проемов: оконных с подоконными досками (100 м2) ИНДЕКС К ПОЗИЦИИ(справочно): 1 Территориальный уровень цен 2кв. 2011г. СМР=5,14 НР, (715,96 руб.): 110% от ФОТ СП, (455,61 руб.): 70% от ФОТ | 0.403 | 1767,24 1525,29 | 241,95 89,78 |  | 712.2 | 614.69 | 97,51 36,18 |  | 188.54 | 76
99 | ФЕРр58-20-1 | Смена обделок из листовой стали (поясков, сандриков, отливов, карнизов) шириной: до 0,4 м (100 м) ИНДЕКС К ПОЗИЦИИ(справочно): 1 Территориальный уровень цен 2кв. 2011г. СМР=5,14 НР, (47,04 руб.): 83% от ФОТ СП, (36,84 руб.): 65% от ФОТ | 0.16 | 2516,07 353,23 | 5,99 0,93 | 2156.85 | 402.57 | 56.52 | 0,96 0,15 | 345.09 | 41.41 | 6.6
100 | ФЕР10-01-034-08 | Установка в жилых и общественных зданиях оконных блоков из ПВХ профилей: поворотных (откидных, поворотно-откидных) с площадью проема более 2 м2 трехстворчатых, в том числе при наличии створок глухого остекления (100 м2 проемов) КОЭФ. К ПОЗИЦИИ: ОЗП=1,15; ЭМ=1,25; ЗПМ=1,25; ТЗ=1,15; ТЗМ=1,25; ОЗП=1,2; ЭМ=1,2; ЗПМ=1,2; ТЗ=1,2; ТЗМ=1,2 ИНДЕКС К ПОЗИЦИИ(справочно): 1 Территориальный уровень цен 2кв. 2011г. СМР=5,14 НР, (774,89 руб.): 118%*0,9 от ФОТ СП, (390,73 руб.): 63%*0,85 от ФОТ | 0.403 | 168905,97 1799,05 | 620,68 11,49 | 166486.23 | 68069.1 | 725.02 | 250,14 4,63 | 67093.94 | 205.8408 | 83
101 | ФЕР10-01-035-03 | Установка подоконных досок из ПВХ: в каменных стенах толщиной свыше 0,51 м (100 п.м) КОЭФ. К ПОЗИЦИИ: ОЗП=1,15; ЭМ=1,25; ЗПМ=1,25; ТЗ=1,15; ТЗМ=1,25; ОЗП=1,2; ЭМ=1,2; ЗПМ=1,2; ТЗ=1,2; ТЗМ=1,2 ИНДЕКС К ПОЗИЦИИ(справочно): 1 Территориальный уровень цен 2кв. 2011г. СМР=5,14 НР, (42,97 руб.): 118%*0,9 от ФОТ СП, (21,67 руб.): 63%*0,85 от ФОТ | 0.16 | 6571,08 251,67 | 42,51 1,22 | 6276.9 | 1051.37 | 40.27 | 6,8 0,19 | 1004.3 | 29.5044 | 4.7
102 | прайс | Доски подоконные ПВХ (м) ИНДЕКС К ПОЗИЦИИ(справочно): 1 Территориальный уровень цен 2кв. 2011г. СМР=5,14 | 16 | 53.39 |  | 53.39 | 854.24 |  |  | 854.24
103 | ФЕР15-01-050-04 | Облицовка оконных и дверных откосов декоративным бумажно-слоистым пластиком или листами из синтетических материалов на клее (100 м2 облицовки) КОЭФ. К ПОЗИЦИИ: ОЗП=1,15; ЭМ=1,25; ЗПМ=1,25; ТЗ=1,15; ТЗМ=1,25; ОЗП=1,2; ЭМ=1,2; ЗПМ=1,2; ТЗ=1,2; ТЗМ=1,2 ИНДЕКС К ПОЗИЦИИ(справочно): 1 Территориальный уровень цен 2кв. 2011г. СМР=5,14 НР, (480,62 руб.): 105%*0,9 от ФОТ СП, (237,77 руб.): 55%*0,85 от ФОТ | 0.241 | 12085,59 2108,90 | 69,5 1,40 | 9907.19 | 2912.63 | 508.25 | 16,75 0,34 | 2387.63 | 229.7286 | 55.4
104 | ФЕР11-01-035-04 | Устройство покрытий: из фанеры (100 м2 покрытия) КОЭФ. К ПОЗИЦИИ: ОЗП=1,15; ЭМ=1,25; ЗПМ=1,25; ТЗ=1,15; ТЗМ=1,25; ОЗП=1,2; ЭМ=1,2; ЗПМ=1,2; ТЗ=1,2; ТЗМ=1,2 ИНДЕКС К ПОЗИЦИИ(справочно): 1 Территориальный уровень цен 2кв. 2011г. СМР=5,14 НР, (897,09 руб.): 123%*0,9 от ФОТ СП, (516,62 руб.): 75%*0,85 от ФОТ | 1.396 | 4707,74 570,41 | 136,34 10,10 | 4001 | 6572.01 | 796.29 | 190,32 14,09 | 5585.4 | 66.0192 | 92.2
105 | 101-0699 | Плиты древесностружечные многослойные и трехслойные, марки П-1, толщиной 18-20 мм (100м2) ИНДЕКС К ПОЗИЦИИ(справочно): 1 Территориальный уровень цен 2кв. 2011г. СМР=5,14 | 1.43 | -3834 |  | -3834 | -5482.62 |  |  | -5482.62
106 | ФССЦ-102-0448 | Фанера общего назначения из шпона лиственных пород водостойкая марки ФК, сорт 2/2, толщина 15 мм (м3) ИНДЕКС К ПОЗИЦИИ(справочно): 1 Территориальный уровень цен 2кв. 2011г. СМР=5,14 | 2.145 | 4275.4 |  | 4275.4 | 9170.73 |  |  | 9170.73
107 | ФЕР11-01-036-02 | Устройство покрытий: из линолеума на клее КН-2 (100 м2 покрытия) КОЭФ. К ПОЗИЦИИ: ОЗП=1,15; ЭМ=1,25; ЗПМ=1,25; ТЗ=1,15; ТЗМ=1,25; ОЗП=1,2; ЭМ=1,2; ЗПМ=1,2; ТЗ=1,2; ТЗМ=1,2 ИНДЕКС К ПОЗИЦИИ(справочно): 1 Территориальный уровень цен 2кв. 2011г. СМР=5,14 НР, (779,35 руб.): 123%*0,9 от ФОТ СП, (448,81 руб.): 75%*0,85 от ФОТ | 1.43 | 7102,85 486,23 | 81,8 6,09 | 6534.83 | 10157.08 | 695.31 | 116,97 8,71 | 9344.8 | 58.512 | 83.7
108 | ФЕР11-01-040-03 | Устройство плинтусов поливинилхлоридных: на винтах самонарезающих (100 м плинтуса) КОЭФ. К ПОЗИЦИИ: ОЗП=1,15; ЭМ=1,25; ЗПМ=1,25; ТЗ=1,15; ТЗМ=1,25; ОЗП=1,2; ЭМ=1,2; ЗПМ=1,2; ТЗ=1,2; ТЗМ=1,2 ИНДЕКС К ПОЗИЦИИ(справочно): 1 Территориальный уровень цен 2кв. 2011г. СМР=5,14 НР, (89,29 руб.): 123%*0,9 от ФОТ СП, (51,42 руб.): 75%*0,85 от ФОТ | 0.956 | 1458,5 84,37 | 16.86 | 1357.27 | 1394.33 | 80.66 | 16.12 | 1297.55 | 9.1908 | 8.8
109 | ФЕРр57-11-5 | Устройство оснований под покрытие пола: из ГВЛ в 2слоя (100 м2 основания) КОЭФ. К ПОЗИЦИИ: ПЗ=2 (ОЗП=2; ЭМ=2 к расх.; ЗПМ=2; МАТ=2 к расх.; ТЗ=2; ТЗМ=2) ИНДЕКС К ПОЗИЦИИ(справочно): 1 Территориальный уровень цен 2кв. 2011г. СМР=5,14 НР, (74,94 руб.): 80% от ФОТ СП, (63,7 руб.): 68% от ФОТ | 0.122 | 7651,5 765,52 | 20,2 2,32 | 6865.78 | 933.48 | 93.39 | 2,46 0,28 | 837.63 | 92.12 | 11.2
110 | 101-0698 | Плиты древесностружечные многослойные и трехслойные, марки П-1, толщиной 15-17 мм (100м2) ИНДЕКС К ПОЗИЦИИ(справочно): 1 Территориальный уровень цен 2кв. 2011г. СМР=5,14 | 0.249 | -2275.5 |  | -2275.5 | -566.6 |  |  | -566.6
111 | ФССЦ-101-2514 | Листы гипсоволокнистые: влагостойкие ГВЛВ 12,5 мм (м2) ИНДЕКС К ПОЗИЦИИ(справочно): 1 Территориальный уровень цен 2кв. 2011г. СМР=5,14 | 24.9 | 27.29 |  | 27.29 | 679.52 |  |  | 679.52
112 | ФЕР11-01-027-06 | Устройство покрытий на растворе их сухой смеси с приготовлением раствора в построечных условиях из плиток: гладких неглазурованных керамических для полов одноцветных (100 м2 покрытия) КОЭФ. К ПОЗИЦИИ: ОЗП=1,15; ЭМ=1,25; ЗПМ=1,25; ТЗ=1,15; ТЗМ=1,25; ОЗП=1,2; ЭМ=1,2; ЗПМ=1,2; ТЗ=1,2; ТЗМ=1,2 ИНДЕКС К ПОЗИЦИИ(справочно): 1 Территориальный уровень цен 2кв. 2011г. СМР=5,14 НР, (204,43 руб.): 123%*0,9 от ФОТ СП, (117,73 руб.): 75%*0,85 от ФОТ | 0.122 | 9525,64 1444,69 | 222,04 69,00 | 7858.9 | 1162.13 | 176.25 | 27,09 8,42 | 958.79 | 165.2964 | 20.2
113 | ФЕРр67-4-5 | Демонтаж: светильников для люминесцентных ламп (100 шт.) ИНДЕКС К ПОЗИЦИИ(справочно): 1 Территориальный уровень цен 2кв. 2011г. СМР=5,14 НР, (31,91 руб.): 85% от ФОТ СП, (24,4 руб.): 65% от ФОТ | 0.26 | 145,98 143,48 | 2,5 0,93 |  | 37.95 | 37.3 | 0,65 0,24 |  | 17.89 | 4.7
114 | ФЕРм08-03-594-17 | Светильник в подвесных потолках, устанавливаемый: на закладных деталях, количество ламп в светильнике до 4 (100 шт.) КОЭФ. К ПОЗИЦИИ: ПЗ=0,8 (ОЗП=0,8; ЭМ=0,8 к расх.; ЗПМ=0,8; МАТ=0,8 к расх.; ТЗ=0,8; ТЗМ=0,8) ИНДЕКС К ПОЗИЦИИ(справочно): 1 Территориальный уровень цен 2кв. 2011г. СМР=5,14 НР, (456,26 руб.): 95% от ФОТ СП, (312,18 руб.): 65% от ФОТ | 0.26 | 3088,64 1301,50 | 1720 545,69 | 67.14 | 803.05 | 338.39 | 447,2 141,88 | 17.46 | 131.2 | 34.1
115 | ФССЦ-509-1363 | Светильник ЛПО 09-4х18 (шт.) ИНДЕКС К ПОЗИЦИИ(справочно): 1 Территориальный уровень цен 2кв. 2011г. СМР=5,14 | 26 | 100.16 |  | 100.16 | 2604.16 |  |  | 2604.16
116 | ФССЦ-509-1461 | Лампы люминесцентные ртутные низкого давления типа: ЛБ 18 (10 шт.) ИНДЕКС К ПОЗИЦИИ(справочно): 1 Территориальный уровень цен 2кв. 2011г. СМР=5,14 | 10.4 | 109.41 |  | 109.41 | 1137.86 |  |  | 1137.86
117 | ФЕРм08-03-591-02 | Выключатель: одноклавишный утопленного типа при скрытой проводке (100 шт.) КОЭФ. К ПОЗИЦИИ: ПЗ=0,8 (ОЗП=0,8; ЭМ=0,8 к расх.; ЗПМ=0,8; МАТ=0,8 к расх.; ТЗ=0,8; ТЗМ=0,8) ИНДЕКС К ПОЗИЦИИ(справочно): 1 Территориальный уровень цен 2кв. 2011г. СМР=5,14 НР, (26,75 руб.): 95% от ФОТ СП, (18,3 руб.): 65% от ФОТ | 0.11 | 292,26 255,54 | 7,74 0,43 | 28.98 | 32.15 | 28.11 | 0,85 0,05 | 3.19 | 25.76 | 2.8
118 | прайс | Выключатель одноклавишный для скрытой проводки (шт) ИНДЕКС К ПОЗИЦИИ(справочно): 1 Территориальный уровень цен 2кв. 2011г. СМР=5,14 | 11 | 6.04 |  | 6.04 | 66.44 |  |  | 66.44
119 | ФЕРм08-03-591-09 | Розетка штепсельная: утопленного типа при скрытой проводке (100 шт.) КОЭФ. К ПОЗИЦИИ: ПЗ=0,8 (ОЗП=0,8; ЭМ=0,8 к расх.; ЗПМ=0,8; МАТ=0,8 к расх.; ТЗ=0,8; ТЗМ=0,8) ИНДЕКС К ПОЗИЦИИ(справочно): 1 Территориальный уровень цен 2кв. 2011г. СМР=5,14 НР, (54,65 руб.): 95% от ФОТ СП, (37,39 руб.): 65% от ФОТ | 0.19 | 381,54 302,36 | 7,74 0,43 | 71.44 | 72.49 | 57.45 | 1,47 0,08 | 13.57 | 30.48 | 5.8
120 | ФССЦ-503-0469 | Розетка открытой проводки двухгнездная (шт.) ИНДЕКС К ПОЗИЦИИ(справочно): 1 Территориальный уровень цен 2кв. 2011г. СМР=5,14 | 19 | 7.02 |  | 7.02 | 133.38 |  |  | 133.38
121 | ФЕРм08-02-409-04 | Труба винипластовая по установленным конструкциям, по потолкам, диаметр: до 50 мм (100 м) КОЭФ. К ПОЗИЦИИ: ПЗ=0,8 (ОЗП=0,8; ЭМ=0,8 к расх.; ЗПМ=0,8; МАТ=0,8 к расх.; ТЗ=0,8; ТЗМ=0,8) ИНДЕКС К ПОЗИЦИИ(справочно): 1 Территориальный уровень цен 2кв. 2011г. СМР=5,14 НР, (158,74 руб.): 95% от ФОТ СП, (108,61 руб.): 65% от ФОТ | 0.8 | 1465,54 205,30 | 90,12 3,57 | 1170.12 | 1172.43 | 164.24 | 72,1 2,85 | 936.09 | 21.84 | 17.5
122 | ФССЦ-507-0915 | Трубы поливинилхлоридные (ПВХ) диаметром 25 мм (м) ИНДЕКС К ПОЗИЦИИ(справочно): 1 Территориальный уровень цен 2кв. 2011г. СМР=5,14 | 80 | 5.86 |  | 5.86 | 468.8 |  |  | 468.8
123 | ФЕРм08-02-409-01 | Труба винипластовая по установленным конструкциям, по стенам и колоннам с креплением скобами, диаметр: до 25 мм (100 м) КОЭФ. К ПОЗИЦИИ: ПЗ=0,8 (ОЗП=0,8; ЭМ=0,8 к расх.; ЗПМ=0,8; МАТ=0,8 к расх.; ТЗ=0,8; ТЗМ=0,8) ИНДЕКС К ПОЗИЦИИ(справочно): 1 Территориальный уровень цен 2кв. 2011г. СМР=5,14 НР, (119,8 руб.): 95% от ФОТ СП, (81,97 руб.): 65% от ФОТ | 0.7 | 1391,28 178,98 | 46,84 1,19 | 1165.46 | 973.9 | 125.28 | 32,79 0,83 | 815.83 | 19.04 | 13.3
124 | ФССЦ-507-0915 | Трубы поливинилхлоридные (ПВХ) диаметром 25 мм (м) ИНДЕКС К ПОЗИЦИИ(справочно): 1 Территориальный уровень цен 2кв. 2011г. СМР=5,14 | 70 | 5.86 |  | 5.86 | 410.2 |  |  | 410.2
125 | ФЕРм08-02-412-02 | Затягивание провода в проложенные трубы и металлические рукава первого одножильного или многожильного в общей оплетке, суммарное сечение до 6 мм2 (100 м) КОЭФ. К ПОЗИЦИИ: ПЗ=0,8 (ОЗП=0,8; ЭМ=0,8 к расх.; ЗПМ=0,8; МАТ=0,8 к расх.; ТЗ=0,8; ТЗМ=0,8) ИНДЕКС К ПОЗИЦИИ(справочно): 1 Территориальный уровень цен 2кв. 2011г. СМР=5,14 НР, (72,53 руб.): 95% от ФОТ СП, (49,63 руб.): 65% от ФОТ | 1.5 | 219,34 50,69 | 3,87 0,22 | 164.78 | 329.02 | 76.03 | 5,81 0,32 | 247.18 | 5.392 | 8.1
126 | ФССЦ-501-8190 | Кабель силовой с медными жилами с поливинилхлоридной изоляцией в поливинилхлоридной оболочке без защитного покрова: ВВГ, напряжением 0,66 Кв, число жил - 3 и сечением 1,5 мм2 (1000 м) ИНДЕКС К ПОЗИЦИИ(справочно): 1 Территориальный уровень цен 2кв. 2011г. СМР=5,14 | 0.08 | 3246.49 |  | 3246.49 | 259.72 |  |  | 259.72
127 | ФССЦ-501-8191 | Кабель силовой с медными жилами с поливинилхлоридной изоляцией в поливинилхлоридной оболочке без защитного покрова: ВВГ, напряжением 0,66 Кв, число жил - 3 и сечением 2,5 мм2 (1000 м) ИНДЕКС К ПОЗИЦИИ(справочно): 1 Территориальный уровень цен 2кв. 2011г. СМР=5,14 | 0.07 | 4883.86 |  | 4883.86 | 341.87 |  |  | 341.87
128 | ФЕРр65-14-1 | Разборка трубопроводов из водогазопроводных труб в зданиях и сооружениях: на резьбе диаметром до 32 мм (100 м трубопровода) ИНДЕКС К ПОЗИЦИИ(справочно): 1 Территориальный уровень цен 2кв. 2011г. СМР=5,14 НР, (78,74 руб.): 74% от ФОТ СП, (53,2 руб.): 50% от ФОТ | 0.33 | 322,43 322,43 |  |  | 106.4 | 106.4 |  |  | 37.8 | 12.5
129 | ФЕР16-04-002-01 | Прокладка трубопроводов водоснабжения из напорных полиэтиленовых труб низкого давления среднего типа наружным диаметром: 20 мм (100 м трубопровода) КОЭФ. К ПОЗИЦИИ: ОЗП=1,15; ЭМ=1,25; ЗПМ=1,25; ТЗ=1,15; ТЗМ=1,25; ОЗП=1,2; ЭМ=1,2; ЗПМ=1,2; ТЗ=1,2; ТЗМ=1,2 ИНДЕКС К ПОЗИЦИИ(справочно): 1 Территориальный уровень цен 2кв. 2011г. СМР=5,14 НР, (1093,36 руб.): 128%*0,9 от ФОТ СП, (669,59 руб.): 83%*0,85 от ФОТ | 0.33 | 5151,62 2604,31 | 2043,28 271,76 | 504.03 | 1700.04 | 859.42 | 674,28 89,68 | 166.34 | 262.5312 | 86.6
130 | 507-0622 | Трубы напорные из полиэтилена низкого давления тяжелого типа, наружным диаметром 20 мм (10м) КОЭФ. К ПОЗИЦИИ: ОЗП=1,15; ЭМ=1,25; ЗПМ=1,25; ТЗ=1,15; ТЗМ=1,25; ОЗП=1,2; ЭМ=1,2; ЗПМ=1,2; ТЗ=1,2; ТЗМ=1,2 ИНДЕКС К ПОЗИЦИИ(справочно): 1 Территориальный уровень цен 2кв. 2011г. СМР=5,14 | 2.97 | -58.56 |  | -58.56 | -173.92 |  |  | -173.92
131 | ФССЦ-507-3354 | Труба из полипропилена PN 20/20 (м) ИНДЕКС К ПОЗИЦИИ(справочно): 1 Территориальный уровень цен 2кв. 2011г. СМР=5,14 | 29.7 | 11.45 |  | 11.45 | 340.07 |  |  | 340.07
132 | ФССЦ-507-3173 | Угольник 90 град, полипропиленовый диаметром 20 мм (шт.) ИНДЕКС К ПОЗИЦИИ(справочно): 1 Территориальный уровень цен 2кв. 2011г. СМР=5,14 | 12 | 5.11 |  | 5.11 | 61.32 |  |  | 61.32
133 | ФССЦ-507-3286 | Тройник полипропиленовый соединительный диаметром 20 мм (шт.) ИНДЕКС К ПОЗИЦИИ(справочно): 1 Территориальный уровень цен 2кв. 2011г. СМР=5,14 | 8 | 1.69 |  | 1.69 | 13.52 |  |  | 13.52
134 | ФССЦ-302-1483 | Кран шаровой В-В размером: 1/2" (шт.) ИНДЕКС К ПОЗИЦИИ(справочно): 1 Территориальный уровень цен 2кв. 2011г. СМР=5,14 | 16 | 53.8 |  | 53.8 | 860.8 |  |  | 860.8
135 | ФССЦ-507-5028 | Муфта полипропиленовая комбинированная, с наружной резьбой диаметром 20х1/2" (шт.) ИНДЕКС К ПОЗИЦИИ(справочно): 1 Территориальный уровень цен 2кв. 2011г. СМР=5,14 | 16 | 8.1 |  | 8.1 | 129.6 |  |  | 129.6
136 | ФЕРр65-8-1 | Смена полиэтиленовых канализационных труб диаметром: до 50 мм (100 м трубопровода с фасонными частями) ИНДЕКС К ПОЗИЦИИ(справочно): 1 Территориальный уровень цен 2кв. 2011г. СМР=5,14 НР, (44,85 руб.): 103% от ФОТ СП, (26,12 руб.): 60% от ФОТ | 0.075 | 5382,09 579,33 | 11,84 1,16 | 4790.92 | 403.66 | 43.45 | 0,89 0,09 | 359.32 | 58.4 | 4.4
137 | ФЕРр65-4-1 | Демонтаж: умывальников и раковин (100 приборов) ИНДЕКС К ПОЗИЦИИ(справочно): 1 Территориальный уровень цен 2кв. 2011г. СМР=5,14 НР, (22,82 руб.): 74% от ФОТ СП, (15,42 руб.): 50% от ФОТ | 0.07 | 445,72 437,59 | 8,13 3,02 |  | 31.2 | 30.63 | 0,57 0,21 |  | 51.3 | 3.6
138 | ФЕР17-01-001-14 | Установка умывальников одиночных: с подводкой холодной и горячей воды (10 компл.) КОЭФ. К ПОЗИЦИИ: ОЗП=1,15; ЭМ=1,25; ЗПМ=1,25; ТЗ=1,15; ТЗМ=1,25; ОЗП=1,2; ЭМ=1,2; ЗПМ=1,2; ТЗ=1,2; ТЗМ=1,2 ИНДЕКС К ПОЗИЦИИ(справочно): 1 Территориальный уровень цен 2кв. 2011г. СМР=5,14 НР, (200,23 руб.): 128%*0,9 от ФОТ СП, (122,62 руб.): 83%*0,85 от ФОТ | 0.6 | 1700,21 287,41 | 35,44 2,26 | 1377.35 | 1020.12 | 172.45 | 21,27 1,36 | 826.4 | 29.877 | 17.9
139 | 301-0825 | Умывальники полуфарфоровые и фарфоровые с кронштейнами, сифоном бутылочным латунным и выпуском, овальные со скрытыми установочными поверхностями без спинки размером 550х480х150 мм (компл.) ИНДЕКС К ПОЗИЦИИ(справочно): 1 Территориальный уровень цен 2кв. 2011г. СМР=5,14 | 6 | -130 |  | -130 | -780 |  |  | -780
140 | ФССЦ-301-0670 | Умывальники полуфарфоровые и фарфоровые с смесителем с нижней камерой смешивания, кронштейнами, сифоном бутылочным латунным и выпуском, прямоугольные со скрытыми установочными поверхностями со спинкой размером 600х450х150 мм (компл.) ИНДЕКС К ПОЗИЦИИ(справочно): 1 Территориальный уровень цен 2кв. 2011г. СМР=5,14 | 6 | 329.95 |  | 329.95 | 1979.7 |  |  | 1979.7
141 | ФЕР17-01-005-02 | Установка моек: на два отделения (10 компл.) КОЭФ. К ПОЗИЦИИ: ОЗП=1,15; ЭМ=1,25; ЗПМ=1,25; ТЗ=1,15; ТЗМ=1,25; ОЗП=1,2; ЭМ=1,2; ЗПМ=1,2; ТЗ=1,2; ТЗМ=1,2 ИНДЕКС К ПОЗИЦИИ(справочно): 1 Территориальный уровень цен 2кв. 2011г. СМР=5,14 НР, (39,99 руб.): 128%*0,9 от ФОТ СП, (24,49 руб.): 83%*0,85 от ФОТ | 0.1 | 7511,27 336,00 | 81,58 11,13 | 7093.68 | 751.13 | 33.6 | 8,16 1,11 | 709.37 | 34.9278 | 3.5
142 | ФССЦ-301-0627 | Смесители для умывальников: СМ-УМ-ЦА-УВ центральные, с аэратором, латунными маховичками (компл.) ИНДЕКС К ПОЗИЦИИ(справочно): 1 Территориальный уровень цен 2кв. 2011г. СМР=5,14 | 7 | 310.25 |  | 310.25 | 2171.75 |  |  | 2171.75
143 | ФЕР20-02-002-01 | Установка решеток вентиляционных площадью в свету: до 0,5 м2 (1 решетка) КОЭФ. К ПОЗИЦИИ: ОЗП=1,15; ЭМ=1,25; ЗПМ=1,25; ТЗ=1,15; ТЗМ=1,25; ОЗП=1,2; ЭМ=1,2; ЗПМ=1,2; ТЗ=1,2; ТЗМ=1,2 ИНДЕКС К ПОЗИЦИИ(справочно): 1 Территориальный уровень цен 2кв. 2011г. СМР=5,14 НР, (41,66 руб.): 128%*0,9 от ФОТ СП, (25,51 руб.): 83%*0,85 от ФОТ | 2 | 25,72 18,08 | 3.56 | 4.09 | 51.45 | 36.16 | 7.11 | 8.18 | 2.0148 | 4
144 | ФССЦ-301-1514 | Решетки жалюзийные неподвижные штампованные размером 150х490 мм (шт.) ИНДЕКС К ПОЗИЦИИ(справочно): 1 Территориальный уровень цен 2кв. 2011г. СМР=5,14 | 2 | 28.25 |  | 28.25 | 56.5 |  |  | 56.5
145 | ФЕР46-04-012-03 | Разборка деревянных заполнений проемов: дверных и воротных (100 м2) ИНДЕКС К ПОЗИЦИИ(справочно): 1 Территориальный уровень цен 2кв. 2011г. СМР=5,14 НР, (144,82 руб.): 110% от ФОТ СП, (92,16 руб.): 70% от ФОТ | 0.1415 | 1082,58 840,63 | 241,95 89,78 |  | 153.19 | 118.95 | 34,24 12,70 |  | 103.91 | 14.7
146 | ФЕР10-01-047-01 | Установка блоков из ПВХ в наружных и внутренних дверных проемах: в каменных стенах площадью проема до 3 м2 (100 м2 проемов) КОЭФ. К ПОЗИЦИИ: ОЗП=1,15; ЭМ=1,25; ЗПМ=1,25; ТЗ=1,15; ТЗМ=1,25; ОЗП=1,2; ЭМ=1,2; ЗПМ=1,2; ТЗ=1,2; ТЗМ=1,2 ИНДЕКС К ПОЗИЦИИ(справочно): 1 Территориальный уровень цен 2кв. 2011г. СМР=5,14 НР, (205,09 руб.): 118%*0,9 от ФОТ СП, (103,42 руб.): 63%*0,85 от ФОТ | 0.078 | 170349,48 2457,59 | 710,62 18,27 | 167181.27 | 13287.26 | 191.69 | 55,43 1,43 | 13040.14 | 277.38 | 21.6
147 | ФЕР10-01-039-03 | Установка блоков в наружных и внутренних дверных проемах: в перегородках и деревянных нерубленых стенах, площадь проема до 3 м2 (100 м2 проемов) КОЭФ. К ПОЗИЦИИ: ОЗП=1,15; ЭМ=1,25; ЗПМ=1,25; ТЗ=1,15; ТЗМ=1,25; ОЗП=1,2; ЭМ=1,2; ЗПМ=1,2; ТЗ=1,2; ТЗМ=1,2 ИНДЕКС К ПОЗИЦИИ(справочно): 1 Территориальный уровень цен 2кв. 2011г. СМР=5,14 НР, (65,76 руб.): 118%*0,9 от ФОТ СП, (33,16 руб.): 63%*0,85 от ФОТ | 0.0435 | 25941,22 1423,54 | 509.94 | 24007.74 | 1128.44 | 61.92 | 22.18 | 1044.34 | 158.7 | 6.9
148 | ФЕР10-04-013-02 | Установка: металлических дверных коробок с навеской дверных полотен (100 м2 проемов) КОЭФ. К ПОЗИЦИИ: ОЗП=1,15; ЭМ=1,25; ЗПМ=1,25; ТЗ=1,15; ТЗМ=1,25; ОЗП=1,2; ЭМ=1,2; ЗПМ=1,2; ТЗ=1,2; ТЗМ=1,2 ИНДЕКС К ПОЗИЦИИ(справочно): 1 Территориальный уровень цен 2кв. 2011г. СМР=5,14 НР, (47,86 руб.): 118%*0,9 от ФОТ СП, (24,14 руб.): 63%*0,85 от ФОТ | 0.02 | 28579,79 2223,33 | 536,28 29,97 | 25820.18 | 571.6 | 44.47 | 10,73 0,60 | 516.4 | 224.1258 | 4.5
149 | 203-0570 | Полотна дверные деревянные (м2) КОЭФ. К ПОЗИЦИИ: ОЗП=1,15; ЭМ=1,25; ЗПМ=1,25; ТЗ=1,15; ТЗМ=1,25; ОЗП=1,2; ЭМ=1,2; ЗПМ=1,2; ТЗ=1,2; ТЗМ=1,2 ИНДЕКС К ПОЗИЦИИ(справочно): 1 Территориальный уровень цен 2кв. 2011г. СМР=5,14 | 1.82 | -280 |  | -280 | -509.6 |  |  | -509.6
150 | счет | Блок дверной металлический (м2) ИНДЕКС К ПОЗИЦИИ(справочно): 1 Территориальный уровень цен 2кв. 2011г. СМР=5,14 | 1.82 | 1268.26 |  | 1268.26 | 2308.23 |  |  | 2308.23
151 | ФЕР10-04-013-02 | Установка:рентгенозащитных дверей и ставен (100 м2 проемов) КОЭФ. К ПОЗИЦИИ: ОЗП=1,15; ЭМ=1,25; ЗПМ=1,25; ТЗ=1,15; ТЗМ=1,25; ОЗП=1,2; ЭМ=1,2; ЗПМ=1,2; ТЗ=1,2; ТЗМ=1,2 ИНДЕКС К ПОЗИЦИИ(справочно): 1 Территориальный уровень цен 2кв. 2011г. СМР=5,14 НР, (83,76 руб.): 118%*0,9 от ФОТ СП, (42,23 руб.): 63%*0,85 от ФОТ | 0.035 | 28579,79 2223,33 | 536,28 29,97 | 25820.18 | 1000.29 | 77.82 | 18,77 1,05 | 903.7 | 224.1258 | 7.8
152 | 203-0570 | Полотна дверные деревянные (м2) КОЭФ. К ПОЗИЦИИ: ОЗП=1,15; ЭМ=1,25; ЗПМ=1,25; ТЗ=1,15; ТЗМ=1,25; ОЗП=1,2; ЭМ=1,2; ЗПМ=1,2; ТЗ=1,2; ТЗМ=1,2 ИНДЕКС К ПОЗИЦИИ(справочно): 1 Территориальный уровень цен 2кв. 2011г. СМР=5,14 | 3.19 | -280 |  | -280 | -893.2 |  |  | -893.2
153 | счет | Стоимость ставней рентгенозащитных (м2) ИНДЕКС К ПОЗИЦИИ(справочно): 1 Территориальный уровень цен 2кв. 2011г. СМР=5,14 | 3.5 | 2324.74 |  | 2324.74 | 8136.59 |  |  | 8136.59
154 | ФЕР10-01-060-01 | Установка и крепление наличников (100 м коробок блоков) КОЭФ. К ПОЗИЦИИ: ОЗП=1,15; ЭМ=1,25; ЗПМ=1,25; ТЗ=1,15; ТЗМ=1,25; ОЗП=1,2; ЭМ=1,2; ЗПМ=1,2; ТЗ=1,2; ТЗМ=1,2 ИНДЕКС К ПОЗИЦИИ(справочно): 1 Территориальный уровень цен 2кв. 2011г. СМР=5,14 НР, (32,77 руб.): 118%*0,9 от ФОТ СП, (16,53 руб.): 63%*0,85 от ФОТ | 0.35 | 542,06 88,17 | 5.24 | 448.66 | 189.72 | 30.86 | 1.83 | 157.03 | 10.7916 | 3.8
155 | 203-0570 | Наличники из древесины типа Н-1, Н-2 размером 13х54 мм (м) КОЭФ. К ПОЗИЦИИ: ОЗП=1,15; ЭМ=1,25; ЗПМ=1,25; ТЗ=1,15; ТЗМ=1,25; ОЗП=1,2; ЭМ=1,2; ЗПМ=1,2; ТЗ=1,2; ТЗМ=1,2 ИНДЕКС К ПОЗИЦИИ(справочно): 1 Территориальный уровень цен 2кв. 2011г. СМР=5,14 | 39.2 | -3.93 |  | -3.93 | -154.06 |  |  | -154.06
156 | ФССЦ-101-3007 | Наличники из ПВХ, шириной 40 мм (м) ИНДЕКС К ПОЗИЦИИ(справочно): 1 Территориальный уровень цен 2кв. 2011г. СМР=5,14 | 39.2 | 19.37 |  | 19.37 | 759.3 |  |  | 759.3
157 | ФЕРр65-1-1 | Разборка трубопроводов из водогазопроводных труб диаметром: до 32 мм (100 м трубопровода) ИНДЕКС К ПОЗИЦИИ(справочно): 1 Территориальный уровень цен 2кв. 2011г. СМР=5,14 НР, (25,68 руб.): 74% от ФОТ СП, (17,35 руб.): 50% от ФОТ | 0.12 | 328,71 288,02 | 7,09 1,16 | 33.6 | 39.45 | 34.56 | 0,85 0,14 | 4.04 | 34.66 | 4.2
158 | ФЕРр65-19-1 | Демонтаж: радиаторов весом до 80 кг (100 шт.) ИНДЕКС К ПОЗИЦИИ(справочно): 1 Территориальный уровень цен 2кв. 2011г. СМР=5,14 НР, (59,39 руб.): 74% от ФОТ СП, (40,13 руб.): 50% от ФОТ | 0.09 | 935,72 865,70 | 70,02 25,98 |  | 84.21 | 77.91 | 6,3 2,34 |  | 110 | 9.9
159 | ФЕР18-03-001-03 | Установка биметаллических радиаторов (100 кВт радиаторов и конвекторов) КОЭФ. К ПОЗИЦИИ: ОЗП=1,15; ЭМ=1,25; ЗПМ=1,25; ТЗ=1,15; ТЗМ=1,25; ОЗП=1,2; ЭМ=1,2; ЗПМ=1,2; ТЗ=1,2; ТЗМ=1,2 ИНДЕКС К ПОЗИЦИИ(справочно): 1 Территориальный уровень цен 2кв. 2011г. СМР=5,14 НР, (230,78 руб.): 128%*0,9 от ФОТ СП, (141,33 руб.): 83%*0,85 от ФОТ | 0.165 | 21229,73 1195,40 | 290,04 18,70 | 19744.29 | 3502.91 | 197.24 | 47,86 3,09 | 3257.81 | 133.2666 | 22
160 | 301-0420 | Конвекторы отопительные типа АККОРД с креплениями без кожуха (кВт) КОЭФ. К ПОЗИЦИИ: ОЗП=1,15; ЭМ=1,25; ЗПМ=1,25; ТЗ=1,15; ТЗМ=1,25; ОЗП=1,2; ЭМ=1,2; ЗПМ=1,2; ТЗ=1,2; ТЗМ=1,2 ИНДЕКС К ПОЗИЦИИ(справочно): 1 Территориальный уровень цен 2кв. 2011г. СМР=5,14 | 16.5 | -197 |  | -197 | -3250.5 |  |  | -3250.5
161 | ФССЦ-301-1017 | Радиаторы биметаллические, марка «Rifar-А 500», количество секций 10, мощность 1650 Вт (шт.) ИНДЕКС К ПОЗИЦИИ(справочно): 1 Территориальный уровень цен 2кв. 2011г. СМР=5,14 | 10 | 1367 |  | 1367 | 13670 |  |  | 13670
162 | ФССЦ-301-1196 | Кронштейны для крепления радиаторов: к кирпичным и бетонным стенам, при длине кронштейна 325 мм (100 шт.) ИНДЕКС К ПОЗИЦИИ(справочно): 1 Территориальный уровень цен 2кв. 2011г. СМР=5,14 | 0.2 | 187.47 |  | 187.47 | 37.49 |  |  | 37.49
163 | ФССЦ-301-1309 | Ниппель: радиаторный (шт.) ИНДЕКС К ПОЗИЦИИ(справочно): 1 Территориальный уровень цен 2кв. 2011г. СМР=5,14 | 10 | 5.88 |  | 5.88 | 58.8 |  |  | 58.8
164 | ФССЦ-301-1308 | Пробки радиаторные (шт.) ИНДЕКС К ПОЗИЦИИ(справочно): 1 Территориальный уровень цен 2кв. 2011г. СМР=5,14 | 40 | 10.29 |  | 10.29 | 411.6 |  |  | 411.6
165 | ФЕР16-04-002-02 | Прокладка трубопроводов водоснабжения из напорных полиэтиленовых труб низкого давления среднего типа наружным диаметром: 25 мм (100 м трубопровода) КОЭФ. К ПОЗИЦИИ: ОЗП=1,15; ЭМ=1,25; ЗПМ=1,25; ТЗ=1,15; ТЗМ=1,25; ОЗП=1,2; ЭМ=1,2; ЗПМ=1,2; ТЗ=1,2; ТЗМ=1,2 ИНДЕКС К ПОЗИЦИИ(справочно): 1 Территориальный уровень цен 2кв. 2011г. СМР=5,14 НР, (306,14 руб.): 128%*0,9 от ФОТ СП, (187,49 руб.): 83%*0,85 от ФОТ | 0.12 | 3902,91 2048,51 | 1259,5 166,05 | 594.89 | 468.35 | 245.82 | 151,14 19,93 | 71.39 | 206.5032 | 24.8
166 | 507-0588 | Трубы напорные из полиэтилена низкого давления среднего типа, наружным диаметром 25 мм (10м) КОЭФ. К ПОЗИЦИИ: ОЗП=1,15; ЭМ=1,25; ЗПМ=1,25; ТЗ=1,15; ТЗМ=1,25; ОЗП=1,2; ЭМ=1,2; ЗПМ=1,2; ТЗ=1,2; ТЗМ=1,2 ИНДЕКС К ПОЗИЦИИ(справочно): 1 Территориальный уровень цен 2кв. 2011г. СМР=5,14 | 1.11 | -58.56 |  | -58.56 | -65 |  |  | -65
167 | ФССЦ-507-3366 | Труба из полипропилена PN 25/20 (м) ИНДЕКС К ПОЗИЦИИ(справочно): 1 Территориальный уровень цен 2кв. 2011г. СМР=5,14 | 11.1 | 23.19 |  | 23.19 | 257.41 |  |  | 257.41
168 | ФССЦ-302-1839 | Кран шаровой латунный, резьбовой марки "Danfoss", диаметром 25 мм (шт.) ИНДЕКС К ПОЗИЦИИ(справочно): 1 Территориальный уровень цен 2кв. 2011г. СМР=5,14 | 8 | 63.17 |  | 63.17 | 505.36 |  |  | 505.36
169 | ФССЦ-507-5023 | Муфта полипропиленовая комбинированная, с внутренней резьбой диаметром 32х3/4" (шт.) ИНДЕКС К ПОЗИЦИИ(справочно): 1 Территориальный уровень цен 2кв. 2011г. СМР=5,14 | 12 | 17.62 |  | 17.62 | 211.44 |  |  | 211.44
170 | ФССЦ-507-3174 | Угольник 90 град, полипропиленовый диаметром 25 мм (шт.) ИНДЕКС К ПОЗИЦИИ(справочно): 1 Территориальный уровень цен 2кв. 2011г. СМР=5,14 | 2 | 6.18 |  | 6.18 | 12.36 |  |  | 12.36
Раздел 3. Ремонт санузлов
171 | ФЕР46-04-012-01 | Разборка деревянных заполнений проемов: оконных с подоконными досками (100 м2) ИНДЕКС К ПОЗИЦИИ(справочно): 1 Территориальный уровень цен 2кв. 2011г. СМР=5,14 НР, (204,3 руб.): 110% от ФОТ СП, (130,01 руб.): 70% от ФОТ | 0.115 | 1767,24 1525,29 | 241,95 89,78 |  | 203.23 | 175.41 | 27,82 10,32 |  | 188.54 | 21.7
172 | ФЕРр58-20-1 | Смена обделок из листовой стали (поясков, сандриков, отливов, карнизов) шириной: до 0,4 м (100 м) ИНДЕКС К ПОЗИЦИИ(справочно): 1 Территориальный уровень цен 2кв. 2011г. СМР=5,14 НР, (15,29 руб.): 83% от ФОТ СП, (11,97 руб.): 65% от ФОТ | 0.052 | 2516,07 353,23 | 5,99 0,93 | 2156.85 | 130.84 | 18.37 | 0,31 0,05 | 112.16 | 41.41 | 2.2
173 | ФЕР10-01-034-08 | Установка в жилых и общественных зданиях оконных блоков из ПВХ профилей: поворотных (откидных, поворотно-откидных) с площадью проема более 2 м2 трехстворчатых, в том числе при наличии створок глухого остекления (100 м2 проемов) КОЭФ. К ПОЗИЦИИ: ОЗП=1,15; ЭМ=1,25; ЗПМ=1,25; ТЗ=1,15; ТЗМ=1,25; ОЗП=1,2; ЭМ=1,2; ЗПМ=1,2; ТЗ=1,2; ТЗМ=1,2 ИНДЕКС К ПОЗИЦИИ(справочно): 1 Территориальный уровень цен 2кв. 2011г. СМР=5,14 НР, (221,12 руб.): 118%*0,9 от ФОТ СП, (111,5 руб.): 63%*0,85 от ФОТ | 0.115 | 168905,97 1799,05 | 620,68 11,49 | 166486.23 | 19424.19 | 206.89 | 71,38 1,32 | 19145.92 | 205.8408 | 23.7
174 | ФЕР10-01-035-03 | Установка подоконных досок из ПВХ: в каменных стенах толщиной свыше 0,51 м (100 п.м) КОЭФ. К ПОЗИЦИИ: ОЗП=1,15; ЭМ=1,25; ЗПМ=1,25; ТЗ=1,15; ТЗМ=1,25; ОЗП=1,2; ЭМ=1,2; ЗПМ=1,2; ТЗ=1,2; ТЗМ=1,2 ИНДЕКС К ПОЗИЦИИ(справочно): 1 Территориальный уровень цен 2кв. 2011г. СМР=5,14 НР, (13,97 руб.): 118%*0,9 от ФОТ СП, (7,04 руб.): 63%*0,85 от ФОТ | 0.052 | 6571,08 251,67 | 42,51 1,22 | 6276.9 | 341.7 | 13.09 | 2,21 0,06 | 326.4 | 29.5044 | 1.5
175 | прайс | Доски подоконные ПВХ (м) ИНДЕКС К ПОЗИЦИИ(справочно): 1 Территориальный уровень цен 2кв. 2011г. СМР=5,14 | 5.2 | 53.39 |  | 53.39 | 277.63 |  |  | 277.63
176 | ФЕРр57-2-3 | Разборка покрытий полов: из керамических плиток (100 м2 покрытия) ИНДЕКС К ПОЗИЦИИ(справочно): 1 Территориальный уровень цен 2кв. 2011г. СМР=5,14 НР, (83,82 руб.): 80% от ФОТ СП, (71,24 руб.): 68% от ФОТ | 0.171 | 641 595,99 | 45,01 16,70 |  | 109.61 | 101.91 | 7,7 2,86 |  | 69.87 | 11.9
177 | ФЕР11-01-011-01 | Устройство стяжек: цементных толщиной 20 мм (100 м2 стяжки) КОЭФ. К ПОЗИЦИИ: ОЗП=1,15; ЭМ=1,25; ЗПМ=1,25; ТЗ=1,15; ТЗМ=1,25; ОЗП=1,2; ЭМ=1,2; ЗПМ=1,2; ТЗ=1,2; ТЗМ=1,2 ИНДЕКС К ПОЗИЦИИ(справочно): 1 Территориальный уровень цен 2кв. 2011г. СМР=5,14 НР, (86,14 руб.): 123%*0,9 от ФОТ СП, (49,6 руб.): 75%*0,85 от ФОТ | 0.171 | 1626,35 432,92 | 66,36 22,10 | 1127.07 | 278.11 | 74.03 | 11,35 3,78 | 192.73 | 54.5238 | 9.3
178 | ФЕР11-01-027-06 | Устройство покрытий на растворе их сухой смеси с приготовлением раствора в построечных условиях из плиток: гладких неглазурованных керамических для полов одноцветных (100 м2 покрытия) КОЭФ. К ПОЗИЦИИ: ОЗП=1,15; ЭМ=1,25; ЗПМ=1,25; ТЗ=1,15; ТЗМ=1,25; ОЗП=1,2; ЭМ=1,2; ЗПМ=1,2; ТЗ=1,2; ТЗМ=1,2 ИНДЕКС К ПОЗИЦИИ(справочно): 1 Территориальный уровень цен 2кв. 2011г. СМР=5,14 НР, (286,54 руб.): 123%*0,9 от ФОТ СП, (165,01 руб.): 75%*0,85 от ФОТ | 0.171 | 9525,64 1444,69 | 222,04 69,00 | 7858.9 | 1628.88 | 247.04 | 37,97 11,80 | 1343.87 | 165.2964 | 28.3
179 | ФЕР46-04-012-03 | Разборка деревянных заполнений проемов: дверных и воротных (100 м2) ИНДЕКС К ПОЗИЦИИ(справочно): 1 Территориальный уровень цен 2кв. 2011г. СМР=5,14 НР, (97,65 руб.): 110% от ФОТ СП, (62,14 руб.): 70% от ФОТ | 0.0954 | 1082,58 840,63 | 241,95 89,78 |  | 103.28 | 80.2 | 23,08 8,57 |  | 103.91 | 9.9
180 | ФЕР10-01-039-03 | Установка блоков в наружных и внутренних дверных проемах: в перегородках и деревянных нерубленых стенах, площадь проема до 3 м2 (100 м2 проемов) КОЭФ. К ПОЗИЦИИ: ОЗП=1,15; ЭМ=1,25; ЗПМ=1,25; ТЗ=1,15; ТЗМ=1,25; ОЗП=1,2; ЭМ=1,2; ЗПМ=1,2; ТЗ=1,2; ТЗМ=1,2 ИНДЕКС К ПОЗИЦИИ(справочно): 1 Территориальный уровень цен 2кв. 2011г. СМР=5,14 НР, (45,36 руб.): 118%*0,9 от ФОТ СП, (22,87 руб.): 63%*0,85 от ФОТ | 0.03 | 25941,22 1423,54 | 509.94 | 24007.74 | 778.24 | 42.71 | 15.3 | 720.23 | 158.7 | 4.8
181 | ФЕР10-01-047-01 | Установка блоков из ПВХ в наружных и внутренних дверных проемах: в каменных стенах площадью проема до 3 м2 (100 м2 проемов) КОЭФ. К ПОЗИЦИИ: ОЗП=1,15; ЭМ=1,25; ЗПМ=1,25; ТЗ=1,15; ТЗМ=1,25; ОЗП=1,2; ЭМ=1,2; ЗПМ=1,2; ТЗ=1,2; ТЗМ=1,2 ИНДЕКС К ПОЗИЦИИ(справочно): 1 Территориальный уровень цен 2кв. 2011г. СМР=5,14 НР, (132,52 руб.): 118%*0,9 от ФОТ СП, (66,82 руб.): 63%*0,85 от ФОТ | 0.0504 | 170349,48 2457,59 | 710,62 18,27 | 167181.27 | 8585.61 | 123.86 | 35,82 0,92 | 8425.93 | 277.38 | 14
182 | ФЕР15-01-050-04 | Облицовка оконных и дверных откосов декоративным бумажно-слоистым пластиком или листами из синтетических материалов на клее (100 м2 облицовки) КОЭФ. К ПОЗИЦИИ: ОЗП=1,15; ЭМ=1,25; ЗПМ=1,25; ТЗ=1,15; ТЗМ=1,25; ОЗП=1,2; ЭМ=1,2; ЗПМ=1,2; ТЗ=1,2; ТЗМ=1,2 ИНДЕКС К ПОЗИЦИИ(справочно): 1 Территориальный уровень цен 2кв. 2011г. СМР=5,14 НР, (159,53 руб.): 105%*0,9 от ФОТ СП, (78,92 руб.): 55%*0,85 от ФОТ | 0.08 | 12085,59 2108,90 | 69,5 1,40 | 9907.19 | 966.85 | 168.71 | 5,56 0,11 | 792.58 | 229.7286 | 18.4
183 | ФЕР10-01-060-01 | Установка и крепление наличников (100 м) КОЭФ. К ПОЗИЦИИ: ОЗП=1,15; ЭМ=1,25; ЗПМ=1,25; ТЗ=1,15; ТЗМ=1,25; ОЗП=1,2; ЭМ=1,2; ЗПМ=1,2; ТЗ=1,2; ТЗМ=1,2 ИНДЕКС К ПОЗИЦИИ(справочно): 1 Территориальный уровень цен 2кв. 2011г. СМР=5,14 НР, (51,12 руб.): 118%*0,9 от ФОТ СП, (25,78 руб.): 63%*0,85 от ФОТ | 0.546 | 542,06 88,17 | 5.24 | 448.66 | 295.97 | 48.14 | 2.86 | 244.97 | 10.7916 | 5.9
184 | 203-0570 | Наличники из древесины типа Н-1, Н-2 размером 13х54 мм (м) КОЭФ. К ПОЗИЦИИ: ОЗП=1,15; ЭМ=1,25; ЗПМ=1,25; ТЗ=1,15; ТЗМ=1,25; ОЗП=1,2; ЭМ=1,2; ЗПМ=1,2; ТЗ=1,2; ТЗМ=1,2 ИНДЕКС К ПОЗИЦИИ(справочно): 1 Территориальный уровень цен 2кв. 2011г. СМР=5,14 | 61.2 | -3.93 |  | -3.93 | -240.52 |  |  | -240.52
185 | ФССЦ-101-3007 | Наличники из ПВХ, шириной 40 мм (м) ИНДЕКС К ПОЗИЦИИ(справочно): 1 Территориальный уровень цен 2кв. 2011г. СМР=5,14 | 61.2 | 19.37 |  | 19.37 | 1185.44 |  |  | 1185.44
186 | ФЕР15-01-019-05 | Гладкая облицовка стен, столбов, пилястр и откосов (без карнизных, плинтусных и угловых плиток) без установки плиток туалетного гарнитура на клее из сухих смесей: по кирпичу и бетону (100 м2 поверхности облицовки) КОЭФ. К ПОЗИЦИИ: ОЗП=1,15; ЭМ=1,25; ЗПМ=1,25; ТЗ=1,15; ТЗМ=1,25; ОЗП=1,2; ЭМ=1,2; ЗПМ=1,2; ТЗ=1,2; ТЗМ=1,2 ИНДЕКС К ПОЗИЦИИ(справочно): 1 Территориальный уровень цен 2кв. 2011г. СМР=5,14 НР, (987,17 руб.): 105%*0,9 от ФОТ СП, (488,36 руб.): 55%*0,85 от ФОТ | 0.51 | 11261,07 2022,76 | 47,62 25,52 | 9190.68 | 5743.14 | 1031.61 | 24,29 13,01 | 4687.24 | 220.3446 | 112.4
187 | ФЕРр62-16-9 | Окрашивание водоэмульсионными составами поверхностей стен, ранее окрашенных: масляной краской с расчисткой старой краски более 35% (100 м2 окрашиваемой поверхности) ИНДЕКС К ПОЗИЦИИ(справочно): 1 Территориальный уровень цен 2кв. 2011г. СМР=5,14 НР, (281,04 руб.): 80% от ФОТ СП, (175,65 руб.): 50% от ФОТ | 1.195 | 1896,54 292,81 | 8,36 1,16 | 1595.37 | 2266.37 | 349.91 | 9,99 1,39 | 1906.47 | 33.89 | 40.5
188 | ФЕР15-01-047-16 | Устройство потолков реечных ПВХ(прим) (100 м2 поверхности облицовки) КОЭФ. К ПОЗИЦИИ: ОЗП=1,15; ЭМ=1,25; ЗПМ=1,25; ТЗ=1,15; ТЗМ=1,25; ОЗП=1,2; ЭМ=1,2; ЗПМ=1,2; ТЗ=1,2; ТЗМ=1,2 ИНДЕКС К ПОЗИЦИИ(справочно): 1 Территориальный уровень цен 2кв. 2011г. СМР=5,14 НР, (81,32 руб.): 105%*0,9 от ФОТ СП, (40,23 руб.): 55%*0,85 от ФОТ | 0.061 | 29892,66 1405,64 | 238,32 5,07 | 28248.7 | 1823.45 | 85.74 | 14,54 0,31 | 1723.17 | 149.5368 | 9.1
189 | 206-1336 | Рейка алюминиевая потолочная 100 мм (м) ИНДЕКС К ПОЗИЦИИ(справочно): 1 Территориальный уровень цен 2кв. 2011г. СМР=5,14 | 4.27 | -3.66 |  | -3.66 | -15.63 |  |  | -15.63
190 | ФССЦ-101-3435 | Панели декоративные пластиковые "PROFIPLAST", размером 2700х250х8 мм (м2) ИНДЕКС К ПОЗИЦИИ(справочно): 1 Территориальный уровень цен 2кв. 2011г. СМР=5,14 | 4.27 | 62.08 |  | 62.08 | 265.08 |  |  | 265.08
191 | ФЕР15-01-047-15 | Устройство: подвесных потолков типа <Армстронг> по каркасу из оцинкованного профиля (100 м2 поверхности облицовки) КОЭФ. К ПОЗИЦИИ: ОЗП=1,15; ЭМ=1,25; ЗПМ=1,25; ТЗ=1,15; ТЗМ=1,25; ОЗП=1,2; ЭМ=1,2; ЗПМ=1,2; ТЗ=1,2; ТЗМ=1,2 ИНДЕКС К ПОЗИЦИИ(справочно): 1 Территориальный уровень цен 2кв. 2011г. СМР=5,14 НР, (253,7 руб.): 105%*0,9 от ФОТ СП, (125,51 руб.): 55%*0,85 от ФОТ | 0.2 | 7314,65 1329,11 | 650,14 13,23 | 5335.4 | 1462.93 | 265.82 | 130,03 2,65 | 1067.08 | 141.3948 | 28.3
192 | ФЕРм08-03-594-17 | Светильник в подвесных потолках, устанавливаемый: на закладных деталях, количество ламп в светильнике до 4 (100 шт.) КОЭФ. К ПОЗИЦИИ: ПЗ=0,8 (ОЗП=0,8; ЭМ=0,8 к расх.; ЗПМ=0,8; МАТ=0,8 к расх.; ТЗ=0,8; ТЗМ=0,8) ИНДЕКС К ПОЗИЦИИ(справочно): 1 Территориальный уровень цен 2кв. 2011г. СМР=5,14 НР, (140,39 руб.): 95% от ФОТ СП, (96,06 руб.): 65% от ФОТ | 0.08 | 3088,64 1301,50 | 1720 545,69 | 67.14 | 247.09 | 104.12 | 137,6 43,66 | 5.37 | 131.2 | 10.5
193 | ФССЦ-509-1363 | Светильник ЛПО 09-4х18 (шт.) ИНДЕКС К ПОЗИЦИИ(справочно): 1 Территориальный уровень цен 2кв. 2011г. СМР=5,14 | 8 | 100.16 |  | 100.16 | 801.28 |  |  | 801.28
194 | ФССЦ-509-1461 | Лампы люминесцентные ртутные низкого давления типа: ЛБ 18 (10 шт.) ИНДЕКС К ПОЗИЦИИ(справочно): 1 Территориальный уровень цен 2кв. 2011г. СМР=5,14 | 3.2 | 109.41 |  | 109.41 | 350.11 |  |  | 350.11
195 | ФЕРм08-03-591-02 | Выключатель: одноклавишный утопленного типа при скрытой проводке (100 шт.) КОЭФ. К ПОЗИЦИИ: ПЗ=0,8 (ОЗП=0,8; ЭМ=0,8 к расх.; ЗПМ=0,8; МАТ=0,8 к расх.; ТЗ=0,8; ТЗМ=0,8) ИНДЕКС К ПОЗИЦИИ(справочно): 1 Территориальный уровень цен 2кв. 2011г. СМР=5,14 НР, (14,59 руб.): 95% от ФОТ СП, (9,98 руб.): 65% от ФОТ | 0.06 | 292,26 255,54 | 7,74 0,43 | 28.98 | 17.54 | 15.33 | 0,46 0,03 | 1.75 | 25.76 | 1.5
196 | прайс | Выключатель одноклавишный для скрытой проводки (шт) ИНДЕКС К ПОЗИЦИИ(справочно): 1 Территориальный уровень цен 2кв. 2011г. СМР=5,14 | 6 | 6.04 |  | 6.04 | 36.24 |  |  | 36.24
197 | ФЕРм08-02-409-04 | Труба винипластовая по установленным конструкциям, по потолкам, диаметр: до 50 мм (100 м) КОЭФ. К ПОЗИЦИИ: ПЗ=0,8 (ОЗП=0,8; ЭМ=0,8 к расх.; ЗПМ=0,8; МАТ=0,8 к расх.; ТЗ=0,8; ТЗМ=0,8) ИНДЕКС К ПОЗИЦИИ(справочно): 1 Территориальный уровень цен 2кв. 2011г. СМР=5,14 НР, (49,6 руб.): 95% от ФОТ СП, (33,94 руб.): 65% от ФОТ | 0.25 | 1465,54 205,30 | 90,12 3,57 | 1170.12 | 366.38 | 51.32 | 22,53 0,89 | 292.53 | 21.84 | 5.5
198 | ФССЦ-507-0915 | Трубы поливинилхлоридные (ПВХ) диаметром 25 мм (м) ИНДЕКС К ПОЗИЦИИ(справочно): 1 Территориальный уровень цен 2кв. 2011г. СМР=5,14 | 25 | 5.86 |  | 5.86 | 146.5 |  |  | 146.5
199 | ФЕРм08-02-412-02 | Затягивание провода в проложенные трубы и металлические рукава первого одножильного или многожильного в общей оплетке, суммарное сечение до 6 мм2 (100 м) КОЭФ. К ПОЗИЦИИ: ПЗ=0,8 (ОЗП=0,8; ЭМ=0,8 к расх.; ЗПМ=0,8; МАТ=0,8 к расх.; ТЗ=0,8; ТЗМ=0,8) ИНДЕКС К ПОЗИЦИИ(справочно): 1 Территориальный уровень цен 2кв. 2011г. СМР=5,14 НР, (12,08 руб.): 95% от ФОТ СП, (8,27 руб.): 65% от ФОТ | 0.25 | 219,34 50,69 | 3,87 0,22 | 164.78 | 54.84 | 12.67 | 0,97 0,05 | 41.2 | 5.392 | 1.3
200 | ФССЦ-501-8190 | Кабель силовой с медными жилами с поливинилхлоридной изоляцией в поливинилхлоридной оболочке без защитного покрова: ВВГ, напряжением 0,66 Кв, число жил - 3 и сечением 1,5 мм2 (1000 м) ИНДЕКС К ПОЗИЦИИ(справочно): 1 Территориальный уровень цен 2кв. 2011г. СМР=5,14 | 0.025 | 3246.49 |  | 3246.49 | 81.16 |  |  | 81.16
201 | ФЕРр65-14-1 | Разборка трубопроводов из водогазопроводных труб в зданиях и сооружениях: на резьбе диаметром до 32 мм (100 м трубопровода) ИНДЕКС К ПОЗИЦИИ(справочно): 1 Территориальный уровень цен 2кв. 2011г. СМР=5,14 НР, (116,91 руб.): 74% от ФОТ СП, (79 руб.): 50% от ФОТ | 0.49 | 322,43 322,43 |  |  | 157.99 | 157.99 |  |  | 37.8 | 18.5
202 | ФЕР16-04-002-01 | Прокладка трубопроводов водоснабжения из напорных полиэтиленовых труб низкого давления среднего типа наружным диаметром: 20 мм (100 м трубопровода) КОЭФ. К ПОЗИЦИИ: ОЗП=1,15; ЭМ=1,25; ЗПМ=1,25; ТЗ=1,15; ТЗМ=1,25; ОЗП=1,2; ЭМ=1,2; ЗПМ=1,2; ТЗ=1,2; ТЗМ=1,2 ИНДЕКС К ПОЗИЦИИ(справочно): 1 Территориальный уровень цен 2кв. 2011г. СМР=5,14 НР, (231,92 руб.): 128%*0,9 от ФОТ СП, (142,03 руб.): 83%*0,85 от ФОТ | 0.07 | 5151,62 2604,31 | 2043,28 271,76 | 504.03 | 360.61 | 182.3 | 143,03 19,02 | 35.28 | 262.5312 | 18.4
203 | 507-0622 | Трубы напорные из полиэтилена низкого давления тяжелого типа, наружным диаметром 20 мм (10м) КОЭФ. К ПОЗИЦИИ: ОЗП=1,15; ЭМ=1,25; ЗПМ=1,25; ТЗ=1,15; ТЗМ=1,25; ОЗП=1,2; ЭМ=1,2; ЗПМ=1,2; ТЗ=1,2; ТЗМ=1,2 ИНДЕКС К ПОЗИЦИИ(справочно): 1 Территориальный уровень цен 2кв. 2011г. СМР=5,14 | 0.629 | -48.32 |  | -48.32 | -30.39 |  |  | -30.39
204 | ФССЦ-507-3354 | Труба из полипропилена PN 20/20 (м) ИНДЕКС К ПОЗИЦИИ(справочно): 1 Территориальный уровень цен 2кв. 2011г. СМР=5,14 | 6.29 | 11.45 |  | 11.45 | 72.02 |  |  | 72.02
205 | ФССЦ-302-1483 | Кран шаровой В-В размером: 1/2" (шт.) ИНДЕКС К ПОЗИЦИИ(справочно): 1 Территориальный уровень цен 2кв. 2011г. СМР=5,14 | 2 | 53.8 |  | 53.8 | 107.6 |  |  | 107.6
206 | ФЕР16-04-002-02 | Прокладка трубопроводов водоснабжения из напорных полиэтиленовых труб низкого давления среднего типа наружным диаметром: 25 мм (100 м трубопровода) КОЭФ. К ПОЗИЦИИ: ОЗП=1,15; ЭМ=1,25; ЗПМ=1,25; ТЗ=1,15; ТЗМ=1,25; ОЗП=1,2; ЭМ=1,2; ЗПМ=1,2; ТЗ=1,2; ТЗМ=1,2 ИНДЕКС К ПОЗИЦИИ(справочно): 1 Территориальный уровень цен 2кв. 2011г. СМР=5,14 НР, (663,3 руб.): 128%*0,9 от ФОТ СП, (406,21 руб.): 83%*0,85 от ФОТ | 0.26 | 3902,91 2048,51 | 1259,5 166,05 | 594.89 | 1014.76 | 532.61 | 327,47 43,17 | 154.68 | 206.5032 | 53.7
207 | 507-0588 | Трубы напорные из полиэтилена низкого давления среднего типа, наружным диаметром 25 мм (10м) КОЭФ. К ПОЗИЦИИ: ОЗП=1,15; ЭМ=1,25; ЗПМ=1,25; ТЗ=1,15; ТЗМ=1,25; ОЗП=1,2; ЭМ=1,2; ЗПМ=1,2; ТЗ=1,2; ТЗМ=1,2 ИНДЕКС К ПОЗИЦИИ(справочно): 1 Территориальный уровень цен 2кв. 2011г. СМР=5,14 | 2.42 | -58.56 |  | -58.56 | -141.72 |  |  | -141.72
208 | ФССЦ-507-3366 | Труба из полипропилена PN 25/20 (м) ИНДЕКС К ПОЗИЦИИ(справочно): 1 Территориальный уровень цен 2кв. 2011г. СМР=5,14 | 24.2 | 23.19 |  | 23.19 | 561.2 |  |  | 561.2
209 | ФССЦ-302-1839 | Кран шаровой латунный, резьбовой марки "Danfoss", диаметром 25 мм (шт.) ИНДЕКС К ПОЗИЦИИ(справочно): 1 Территориальный уровень цен 2кв. 2011г. СМР=5,14 | 4 | 63.17 |  | 63.17 | 252.68 |  |  | 252.68
210 | ФССЦ-507-5023 | Муфта полипропиленовая комбинированная, с внутренней резьбой диаметром 32х3/4" (шт.) ИНДЕКС К ПОЗИЦИИ(справочно): 1 Территориальный уровень цен 2кв. 2011г. СМР=5,14 | 4 | 17.62 |  | 17.62 | 70.48 |  |  | 70.48
211 | ФССЦ-507-3174 | Угольник 90 град, полипропиленовый диаметром 25 мм (шт.) ИНДЕКС К ПОЗИЦИИ(справочно): 1 Территориальный уровень цен 2кв. 2011г. СМР=5,14 | 8 | 6.18 |  | 6.18 | 49.44 |  |  | 49.44
212 | ФССЦ-507-3287 | Тройник полипропиленовый соединительный диаметром 25 мм (шт.) ИНДЕКС К ПОЗИЦИИ(справочно): 1 Территориальный уровень цен 2кв. 2011г. СМР=5,14 | 8 | 2.79 |  | 2.79 | 22.32 |  |  | 22.32
213 | ФЕРр65-2-2 | Разборка трубопроводов из чугунных канализационных труб диаметром: 100 мм (100 м трубопровода с фасонными частями) ИНДЕКС К ПОЗИЦИИ(справочно): 1 Территориальный уровень цен 2кв. 2011г. СМР=5,14 НР, (42,94 руб.): 74% от ФОТ СП, (29,02 руб.): 50% от ФОТ | 0.08 | 731,64 721,64 | 10 3,71 |  | 58.53 | 57.73 | 0,8 0,30 |  | 85.3 | 6.8
214 | ФЕР16-04-001-02 | Прокладка трубопроводов канализации из полиэтиленовых труб высокой плотности диаметром: 100 мм (100 м трубопровода) КОЭФ. К ПОЗИЦИИ: ОЗП=1,15; ЭМ=1,25; ЗПМ=1,25; ТЗ=1,15; ТЗМ=1,25; ОЗП=1,2; ЭМ=1,2; ЗПМ=1,2; ТЗ=1,2; ТЗМ=1,2 ИНДЕКС К ПОЗИЦИИ(справочно): 1 Территориальный уровень цен 2кв. 2011г. СМР=5,14 НР, (58,37 руб.): 128%*0,9 от ФОТ СП, (35,75 руб.): 83%*0,85 от ФОТ | 0.06 | 8047,42 843,28 | 37,3 1,22 | 7166.84 | 482.85 | 50.6 | 2,24 0,07 | 430.01 | 85.008 | 5.1
215 | ФССЦ-507-0881 | Соединительная арматура трубопроводов: тройник прямой диаметром: 110 мм (10 шт.) КОЭФ. К ПОЗИЦИИ: ОЗП=1,15; ЭМ=1,25; ЗПМ=1,25; ТЗ=1,15; ТЗМ=1,25; ОЗП=1,2; ЭМ=1,2; ЗПМ=1,2; ТЗ=1,2; ТЗМ=1,2 ИНДЕКС К ПОЗИЦИИ(справочно): 1 Территориальный уровень цен 2кв. 2011г. СМР=5,14 | 2 | 665.6 |  | 665.6 | 1331.2 |  |  | 1331.2
216 | ФССЦ-507-0877 | Соединительная арматура трубопроводов: тройник прямой диаметром: 50 мм (10 шт.) КОЭФ. К ПОЗИЦИИ: ОЗП=1,15; ЭМ=1,25; ЗПМ=1,25; ТЗ=1,15; ТЗМ=1,25; ОЗП=1,2; ЭМ=1,2; ЗПМ=1,2; ТЗ=1,2; ТЗМ=1,2 ИНДЕКС К ПОЗИЦИИ(справочно): 1 Территориальный уровень цен 2кв. 2011г. СМР=5,14 | 2 | 88 |  | 88 | 176 |  |  | 176
217 | ФССЦ-507-0789 | Переходы диаметром условного прохода: 100/50 мм и наружным диаметром 122/67 мм (шт.) КОЭФ. К ПОЗИЦИИ: ОЗП=1,15; ЭМ=1,25; ЗПМ=1,25; ТЗ=1,15; ТЗМ=1,25; ОЗП=1,2; ЭМ=1,2; ЗПМ=1,2; ТЗ=1,2; ТЗМ=1,2 ИНДЕКС К ПОЗИЦИИ(справочно): 1 Территориальный уровень цен 2кв. 2011г. СМР=5,14 | 1 | 87.58 |  | 87.58 | 87.58 |  |  | 87.58
218 | ФЕРр65-4-1 | Демонтаж: умывальников и раковин (100 приборов) ИНДЕКС К ПОЗИЦИИ(справочно): 1 Территориальный уровень цен 2кв. 2011г. СМР=5,14 НР, (6,52 руб.): 74% от ФОТ СП, (4,41 руб.): 50% от ФОТ | 0.02 | 445,72 437,59 | 8,13 3,02 |  | 8.91 | 8.75 | 0,16 0,06 |  | 51.3 | 1
219 | ФЕРр65-4-2 | Демонтаж: унитазов и писсуаров (100 приборов) ИНДЕКС К ПОЗИЦИИ(справочно): 1 Территориальный уровень цен 2кв. 2011г. СМР=5,14 НР, (8,11 руб.): 74% от ФОТ СП, (5,48 руб.): 50% от ФОТ | 0.02 | 553,63 544,56 | 9,07 3,36 |  | 11.07 | 10.89 | 0,18 0,07 |  | 63.84 | 1.3
220 | ФЕРр65-4-11 | Демонтаж: биде (100 приборов) ИНДЕКС К ПОЗИЦИИ(справочно): 1 Территориальный уровень цен 2кв. 2011г. СМР=5,14 НР, (5,92 руб.): 74% от ФОТ СП, (4 руб.): 50% от ФОТ | 0.01 | 803,63 797,38 | 6,25 2,32 |  | 8.04 | 7.98 | 0,06 0,02 |  | 93.48 | 0.9
221 | ФЕР17-01-001-14 | Установка умывальников одиночных: с подводкой холодной и горячей воды (10 компл.) КОЭФ. К ПОЗИЦИИ: ОЗП=1,15; ЭМ=1,25; ЗПМ=1,25; ТЗ=1,15; ТЗМ=1,25; ОЗП=1,2; ЭМ=1,2; ЗПМ=1,2; ТЗ=1,2; ТЗМ=1,2 ИНДЕКС К ПОЗИЦИИ(справочно): 1 Территориальный уровень цен 2кв. 2011г. СМР=5,14 НР, (66,74 руб.): 128%*0,9 от ФОТ СП, (40,87 руб.): 83%*0,85 от ФОТ | 0.2 | 1700,21 287,41 | 35,44 2,26 | 1377.35 | 340.04 | 57.48 | 7,09 0,45 | 275.47 | 29.877 | 6
222 | 301-0825 | Умывальники полуфарфоровые и фарфоровые с кронштейнами, сифоном бутылочным латунным и выпуском, овальные со скрытыми установочными поверхностями без спинки размером 550х480х150 мм (компл.) ИНДЕКС К ПОЗИЦИИ(справочно): 1 Территориальный уровень цен 2кв. 2011г. СМР=5,14 | 2 | -130 |  | -130 | -260 |  |  | -260
223 | ФССЦ-301-0670 | Умывальники полуфарфоровые и фарфоровые с смесителем с нижней камерой смешивания, кронштейнами, сифоном бутылочным латунным и выпуском, прямоугольные со скрытыми установочными поверхностями со спинкой размером 600х450х150 мм (компл.) ИНДЕКС К ПОЗИЦИИ(справочно): 1 Территориальный уровень цен 2кв. 2011г. СМР=5,14 | 2 | 329.95 |  | 329.95 | 659.9 |  |  | 659.9
224 | ФССЦ-301-0627 | Смесители для умывальников: СМ-УМ-ЦА-УВ центральные, с аэратором, латунными маховичками (компл.) ИНДЕКС К ПОЗИЦИИ(справочно): 1 Территориальный уровень цен 2кв. 2011г. СМР=5,14 | 2 | 310.25 |  | 310.25 | 620.5 |  |  | 620.5
225 | ФЕР17-01-003-01 | Установка унитазов: с бачком непосредственно присоединенным (10 компл.) КОЭФ. К ПОЗИЦИИ: ОЗП=1,15; ЭМ=1,25; ЗПМ=1,25; ТЗ=1,15; ТЗМ=1,25; ОЗП=1,2; ЭМ=1,2; ЗПМ=1,2; ТЗ=1,2; ТЗМ=1,2 ИНДЕКС К ПОЗИЦИИ(справочно): 1 Территориальный уровень цен 2кв. 2011г. СМР=5,14 НР, (75,79 руб.): 128%*0,9 от ФОТ СП, (46,41 руб.): 83%*0,85 от ФОТ | 0.2 | 3813,49 323,38 | 66,58 5,56 | 3423.53 | 762.7 | 64.68 | 13,32 1,11 | 684.7 | 34.0032 | 6.8
226 | ФЕР17-01-001-16 | Установка биде (10 компл.) КОЭФ. К ПОЗИЦИИ: ОЗП=1,15; ЭМ=1,25; ЗПМ=1,25; ТЗ=1,15; ТЗМ=1,25; ОЗП=1,2; ЭМ=1,2; ЗПМ=1,2; ТЗ=1,2; ТЗМ=1,2 ИНДЕКС К ПОЗИЦИИ(справочно): 1 Территориальный уровень цен 2кв. 2011г. СМР=5,14 НР, (46,53 руб.): 128%*0,9 от ФОТ СП, (28,5 руб.): 83%*0,85 от ФОТ | 0.1 | 6548,11 401,59 | 49,83 2,26 | 6096.69 | 654.81 | 40.16 | 4,98 0,23 | 609.67 | 41.745 | 4.2
227 | ФЕР17-01-001-20 | Установка кабин душевых: со стальными поддонами (10 компл.) КОЭФ. К ПОЗИЦИИ: ОЗП=1,15; ЭМ=1,25; ЗПМ=1,25; ТЗ=1,15; ТЗМ=1,25; ОЗП=1,2; ЭМ=1,2; ЗПМ=1,2; ТЗ=1,2; ТЗМ=1,2 ИНДЕКС К ПОЗИЦИИ(справочно): 1 Территориальный уровень цен 2кв. 2011г. СМР=5,14 НР, (94,87 руб.): 128%*0,9 от ФОТ СП, (58,1 руб.): 83%*0,85 от ФОТ | 0.1 | 57520,85 811,94 | 127,3 11,58 | 56581.61 | 5752.09 | 81.19 | 12,73 1,16 | 5658.17 | 84.4008 | 8.4
228 | ФЕР20-02-002-01 | Установка решеток вентиляционных площадью в свету: до 0,5 м2 (1 решетка) КОЭФ. К ПОЗИЦИИ: ОЗП=1,15; ЭМ=1,25; ЗПМ=1,25; ТЗ=1,15; ТЗМ=1,25; ОЗП=1,2; ЭМ=1,2; ЗПМ=1,2; ТЗ=1,2; ТЗМ=1,2 ИНДЕКС К ПОЗИЦИИ(справочно): 1 Территориальный уровень цен 2кв. 2011г. СМР=5,14 НР, (83,3 руб.): 128%*0,9 от ФОТ СП, (51,01 руб.): 83%*0,85 от ФОТ | 4 | 25,72 18,08 | 3.56 | 4.09 | 102.89 | 72.31 | 14.22 | 16.36 | 2.0148 | 8.1
229 | ФССЦ-301-1514 | Решетки жалюзийные неподвижные штампованные размером 150х490 мм (шт.) ИНДЕКС К ПОЗИЦИИ(справочно): 1 Территориальный уровень цен 2кв. 2011г. СМР=5,14 | 4 | 28.25 |  | 28.25 | 113 |  |  | 113
230 | ФЕРр65-19-1 | Демонтаж: радиаторов весом до 80 кг (100 шт.) ИНДЕКС К ПОЗИЦИИ(справочно): 1 Территориальный уровень цен 2кв. 2011г. СМР=5,14 НР, (26,4 руб.): 74% от ФОТ СП, (17,84 руб.): 50% от ФОТ | 0.04 | 935,72 865,70 | 70,02 25,98 |  | 37.43 | 34.63 | 2,8 1,04 |  | 110 | 4.4
231 | ФЕР18-03-001-03 | Установка биметаллических радиаторов (100 кВт радиаторов и конвекторов) КОЭФ. К ПОЗИЦИИ: ОЗП=1,15; ЭМ=1,25; ЗПМ=1,25; ТЗ=1,15; ТЗМ=1,25; ОЗП=1,2; ЭМ=1,2; ЗПМ=1,2; ТЗ=1,2; ТЗМ=1,2 ИНДЕКС К ПОЗИЦИИ(справочно): 1 Территориальный уровень цен 2кв. 2011г. СМР=5,14 НР, (50,65 руб.): 128%*0,9 от ФОТ СП, (31,02 руб.): 83%*0,85 от ФОТ | 0.03621 | 21229,73 1195,40 | 290,04 18,70 | 19744.29 | 768.73 | 43.29 | 10,5 0,68 | 714.94 | 133.2666 | 4.8
232 | 301-0420 | Конвекторы отопительные типа АККОРД с креплениями без кожуха (кВт) КОЭФ. К ПОЗИЦИИ: ОЗП=1,15; ЭМ=1,25; ЗПМ=1,25; ТЗ=1,15; ТЗМ=1,25; ОЗП=1,2; ЭМ=1,2; ЗПМ=1,2; ТЗ=1,2; ТЗМ=1,2 ИНДЕКС К ПОЗИЦИИ(справочно): 1 Территориальный уровень цен 2кв. 2011г. СМР=5,14 | 3.62 | -197 |  | -197 | -713.14 |  |  | -713.14
233 | ФССЦ-301-1022 | Радиаторы биметаллические, марка «Rifar-В 500», количество секций 4, мощность 816 Вт (шт.) ИНДЕКС К ПОЗИЦИИ(справочно): 1 Территориальный уровень цен 2кв. 2011г. СМР=5,14 | 1 | 571.43 |  | 571.43 | 571.43 |  |  | 571.43
234 | ФССЦ-301-1014 | Радиаторы биметаллические, марка «Rifar-А 500», количество секций 7, мощность 1155 Вт (шт.) ИНДЕКС К ПОЗИЦИИ(справочно): 1 Территориальный уровень цен 2кв. 2011г. СМР=5,14 | 1 | 956.9 |  | 956.9 | 956.9 |  |  | 956.9
235 | ФССЦ-301-1012 | Радиаторы биметаллические, марка «Rifar-А 500», количество секций 5, мощность 825 Вт (шт.) ИНДЕКС К ПОЗИЦИИ(справочно): 1 Территориальный уровень цен 2кв. 2011г. СМР=5,14 | 2 | 683.5 |  | 683.5 | 1367 |  |  | 1367
236 | ФССЦ-301-1196 | Кронштейны для крепления радиаторов: к кирпичным и бетонным стенам, при длине кронштейна 325 мм (100 шт.) ИНДЕКС К ПОЗИЦИИ(справочно): 1 Территориальный уровень цен 2кв. 2011г. СМР=5,14 | 0.16 | 187.47 |  | 187.47 | 30 |  |  | 30
237 | ФССЦ-301-1309 | Ниппель: радиаторный (шт.) ИНДЕКС К ПОЗИЦИИ(справочно): 1 Территориальный уровень цен 2кв. 2011г. СМР=5,14 | 4 | 5.88 |  | 5.88 | 23.52 |  |  | 23.52
238 | ФССЦ-301-1308 | Пробки радиаторные (шт.) ИНДЕКС К ПОЗИЦИИ(справочно): 1 Территориальный уровень цен 2кв. 2011г. СМР=5,14 | 16 | 10.29 |  | 10.29 | 164.64 |  |  | 164.64
239 | ФЕР16-04-002-03 | Прокладка трубопроводов водоснабжения из напорных полиэтиленовых труб низкого давления среднего типа наружным диаметром: 32 мм (100 м трубопровода) КОЭФ. К ПОЗИЦИИ: ОЗП=1,15; ЭМ=1,25; ЗПМ=1,25; ТЗ=1,15; ТЗМ=1,25; ОЗП=1,2; ЭМ=1,2; ЗПМ=1,2; ТЗ=1,2; ТЗМ=1,2 ИНДЕКС К ПОЗИЦИИ(справочно): 1 Территориальный уровень цен 2кв. 2011г. СМР=5,14 НР, (203,1 руб.): 128%*0,9 от ФОТ СП, (124,38 руб.): 83%*0,85 от ФОТ | 0.1 | 3194 1667,40 | 736,98 95,58 | 789.62 | 319.4 | 166.74 | 73,7 9,56 | 78.96 | 168.084 | 16.8
240 | 507-0588 | Трубы напорные из полиэтилена низкого давления среднего типа, наружным диаметром 25 мм (10м) КОЭФ. К ПОЗИЦИИ: ОЗП=1,15; ЭМ=1,25; ЗПМ=1,25; ТЗ=1,15; ТЗМ=1,25; ОЗП=1,2; ЭМ=1,2; ЗПМ=1,2; ТЗ=1,2; ТЗМ=1,2 ИНДЕКС К ПОЗИЦИИ(справочно): 1 Территориальный уровень цен 2кв. 2011г. СМР=5,14 | 0.938 | -58.56 |  | -58.56 | -54.93 |  |  | -54.93
241 | ФССЦ-507-3356 | Труба из полипропилена PN 20/32 (м) ИНДЕКС К ПОЗИЦИИ(справочно): 1 Территориальный уровень цен 2кв. 2011г. СМР=5,14 | 9.38 | 28.92 |  | 28.92 | 271.27 |  |  | 271.27
242 | ФССЦ-507-5058 | Муфта полипропиленовая переходная диаметром 32х25 мм (шт.) ИНДЕКС К ПОЗИЦИИ(справочно): 1 Территориальный уровень цен 2кв. 2011г. СМР=5,14 | 6 | 1.32 |  | 1.32 | 7.92 |  |  | 7.92
243 | ФССЦ-302-1840 | Кран шаровой латунный, резьбовой марки "Danfoss", диаметром 32 мм (шт.) ИНДЕКС К ПОЗИЦИИ(справочно): 1 Территориальный уровень цен 2кв. 2011г. СМР=5,14 | 4 | 98.51 |  | 98.51 | 394.04 |  |  | 394.04
244 | ФССЦ-507-5009 | Муфта полипропиленовая соединительная диаметром 32 мм (шт.) ИНДЕКС К ПОЗИЦИИ(справочно): 1 Территориальный уровень цен 2кв. 2011г. СМР=5,14 | 4 | 1.29 |  | 1.29 | 5.16 |  |  | 5.16
Итого прямые затраты по смете в ценах 2001г. | [6 empty] | 490469.09 | 38994.58 | 8772,15 1155,04 | 442702.36 |  | 4297.5
Накладные расходы | [6 empty] | 40642.71
В том числе, справочно:
74% ФОТ (от 1119,2) (Поз. 47, 56, 74-75, 128, 137, 157-158, 201, 213, 218-220, 230) | [6 empty] | 828.21
77% ФОТ (от 86,5) (Поз. 13) | [6 empty] | 66.61
80% ФОТ (от 1226,34) (Поз. 1-3, 25, 91-93, 109, 176, 187) | [6 empty] | 981.07
83% ФОТ (от 124,67) (Поз. 15, 99, 172) | [6 empty] | 103.48
85% ФОТ (от 83,75) (Поз. 29, 113) | [6 empty] | 71.19
90%*0,9 ФОТ (от 315,28) (Поз. 63) | [6 empty] | 255.38
95% ФОТ (от 2126,82) (Поз. 30, 33, 36-46, 114, 117-127, 192, 195-200) | [6 empty] | 2020.48
103% ФОТ (от 136,42) (Поз. 55, 136) | [6 empty] | 140.51
105%*0,9 ФОТ (от 14290,59) (Поз. 5-7, 9-10, 19, 95-97, 103, 182, 186, 188, 191) | [6 empty] | 13504.61
110% ФОТ (от 1780,22) (Поз. 14, 65, 98, 145, 171, 179) | [6 empty] | 1958.24
118%*0,9 ФОТ (от 9393,08) (Поз. 4, 8, 16-17, 66-69, 71-72, 77, 94, 100-101, 146-149, 151-152, 154-155, 160, 173-174, 180-181, 183-184, 232) | [6 empty] | 9975.45
123%*0,9 ФОТ (от 3738,18) (Поз. 20, 23-24, 28, 104, 107-108, 112, 177-178) | [6 empty] | 4138.17
128%*0,9 ФОТ (от 5728,57) (Поз. 48-49, 57, 61, 76, 85-86, 129-130, 138, 141, 143, 159, 165-166, 202-203, 206-207, 214-217, 221, 225-228, 231, 239-240) | [6 empty] | 6599.31
Сметная прибыль | [6 empty] | 22582.67
В том числе, справочно:
50% ФОТ (от 1557) (Поз. 13, 47, 56, 74-75, 128, 137, 157-158, 201, 213, 218-220, 230, 187) | [6 empty] | 778.5
55%*0,85 ФОТ (от 14290,59) (Поз. 5-7, 9-10, 19, 95-97, 103, 182, 186, 188, 191) | [6 empty] | 6680.85
60% ФОТ (от 136,42) (Поз. 55, 136) | [6 empty] | 81.85
63%*0,85 ФОТ (от 9393,08) (Поз. 4, 8, 16-17, 66-69, 71-72, 77, 94, 100-101, 146-149, 151-152, 154-155, 160, 173-174, 180-181, 183-184, 232) | [6 empty] | 5029.99
65% ФОТ (от 2335,24) (Поз. 15, 99, 172, 29, 113, 30, 33, 36-46, 114, 117-127, 192, 195-200) | [6 empty] | 1517.91
68% ФОТ (от 875,04) (Поз. 1-3, 25, 91-93, 109, 176) | [6 empty] | 595.03
70% ФОТ (от 1780,22) (Поз. 14, 65, 98, 145, 171, 179) | [6 empty] | 1246.15
75%*0,85 ФОТ (от 3738,18) (Поз. 20, 23-24, 28, 104, 107-108, 112, 177-178) | [6 empty] | 2383.09
83%*0,85 ФОТ (от 5728,57) (Поз. 48-49, 57, 61, 76, 85-86, 129-130, 138, 141, 143, 159, 165-166, 202-203, 206-207, 214-217, 221, 225-228, 231, 239-240) | [6 empty] | 4041.51
85%*0,85 ФОТ (от 315,28) (Поз. 63) | [6 empty] | 227.79
Итоги по смете:
Итого Строительные работы | [6 empty] | 2774187.07 |  |  |  |  | 4106.6
Итого Монтажные работы | [6 empty] | 71802.51 |  |  |  |  | 190.9
Итого | [6 empty] | 2845989.58 |  |  |  |  | 4297.5
Справочно, в ценах 2001г.:
Материалы | [6 empty] | 442702.36
Машины и механизмы | [6 empty] | 8772.15
ФОТ | [6 empty] | 40149.62
Накладные расходы | [6 empty] | 40642.71
Сметная прибыль | [6 empty] | 22582.67
НДС 18% | [6 empty] | 512278.12
ВСЕГО по смете | [6 empty] | 3358267.7 |  |  |  |  | 4297.5
Составил: _________________ Староверов Д.А.