## Локальная смета
СОГЛАСОВАНО: | [7 empty] | УТВЕРЖДАЮ:
______________ | [7 empty] | ____________
" _____ " ________________ 201_ г. | [7 empty] | "______ " _______________201_ г.
Капитальный ремонт детского сада, расположенного по адресу: г. Иваново, ул. Велижская, д.53
(наименование стройки)
ЛОКАЛЬНЫЙ СМЕТНЫЙ РАСЧЕТ № 06-01-02
(локальная смета)
на | Наружные сети К1, Наружные сети
(наименование работ и затрат, наименование объекта)
Основание: РП2010
| Сметная стоимость строительных работ _______________________________________________________________________________________________ |  | ___________________________163,042 |  | тыс. руб.
| Средства на оплату труда _______________________________________________________________________________________________ |  | ___________________________14,649 |  | тыс. руб.
| Сметная трудоемкость _______________________________________________________________________________________________ |  | _______________________________________________________________________________________________281,1 |  | чел.час
| Трудозатраты механизаторов _______________________________________________________________________________________________ |  | _______________________________________________________________________________________________40,42 |  | чел.час
Составлен(а) в текущих (прогнозных) ценах по состоянию на 4 кв. 2010г / 2001г.
№ пп | Шифр и номер позиции норматива | Наименование работ и затрат, единица измерения | Количество | Стоимость единицы, руб. |  | Общая стоимость, руб. |  |  | Затраты труда рабочих, чел.-ч, не занятых обслуживанием машин
|  |  |  | всего | эксплуатации машин | Всего | оплаты труда | эксплуатация машин
|  |  |  | оплаты труда | в т.ч. оплаты труда |  |  | в т.ч. оплаты труда | на единицу | всего
1 | 2 | 3 | 4 | 5 | 6 | 7 | 8 | 9 | 10 | 11
Раздел 1. ЗЕМЛЯНЫЕ РАБОТЫ
1 | ФЕР01-01-009-23 Изм. Пр. Минрегиона №81 от 27.02.10 | Разработка траншей экскаватором "обратная лопата" с ковшом вместимостью 0,25 м3, группа грунтов: 2 (1000 м3 грунта) КОЭФ. К ПОЗИЦИИ: МДС35 т.ч.п.4.7 ОЗП=1,15; ЭМ=1,25; ЗПМ=1,25; ТЗ=1,15; ТЗМ=1,25 Земляные работы, выполняемые механизированным способом: НР (1063,61 руб.): 95% от ФОТ (1119,59 руб.) СП (475,83 руб.): 50%*0.85 от ФОТ (1119,59 руб.) | 0.284 | 4646.91 | 4646,91 769,95 | 1319.72 |  | 1319,72 218,67
2 | ФЕР01-02-057-02 В ред. пр. № 253 Минрегиона РФ | Разработка грунта вручную в траншеях глубиной до 2 м без креплений с откосами, группа грунтов: 2 (100 м3 грунта) КОЭФ. К ПОЗИЦИИ: 3.189 Разработка грунта в местах, находящихся на расстоянии до 1 м от кабелей, проложенных в трубопроводах или коробах, а также от водопроводных и канализационных труб ОЗП=1,15; ТЗ=1,15; МДС35 т.ч.п.4.7 ОЗП=1,15; ЭМ=1,25; ЗПМ=1,25; ТЗ=1,15; ТЗМ=1,25 Земляные работы, выполняемые ручным способом: НР (650,69 руб.): 80% от ФОТ (813,36 руб.) СП (311,11 руб.): 45%*0.85 от ФОТ (813,36 руб.) | 0.1 | 1588,59 1588,59 |  | 158.86 | 158.86 |  | 203.67 | 20.37
3 | ФЕР01-02-057-02 В ред. пр. № 253 Минрегиона РФ | Разработка грунта вручную в траншеях глубиной до 2 м без креплений с откосами, группа грунтов: 2 (100 м3 грунта) КОЭФ. К ПОЗИЦИИ: 3.187 Доработка вручную, зачистка дна и стенок с выкидкой грунта в котлованах и траншеях, разработанных механизированным способом ОЗП=1,2; ТЗ=1,2; МДС35 т.ч.п.4.7 ОЗП=1,15; ЭМ=1,25; ЗПМ=1,25; ТЗ=1,15; ТЗМ=1,25 Земляные работы, выполняемые ручным способом: НР (407,39 руб.): 80% от ФОТ (509,24 руб.) СП (194,78 руб.): 45%*0.85 от ФОТ (509,24 руб.) | 0.06 | 1657,66 1657,66 |  | 99.46 | 99.46 |  | 212.52 | 12.75
4 | ФЕР01-02-061-02 В ред. пр. № 253 Минрегиона РФ | Засыпка вручную траншей, пазух котлованов и ям, группа грунтов: 2 (100 м3 грунта) КОЭФ. К ПОЗИЦИИ: МДС35 т.ч.п.4.7 ОЗП=1,15; ЭМ=1,25; ЗПМ=1,25; ТЗ=1,15; ТЗМ=1,25 Земляные работы, выполняемые ручным способом: НР (2060,33 руб.): 80% от ФОТ (2575,41 руб.) СП (985,09 руб.): 45%*0.85 от ФОТ (2575,41 руб.) | 0.6 | 838,35 838,35 |  | 503.01 | 503.01 |  | 111.78 | 67.07
5 | ФЕР01-01-033-02 В ред. пр. № 253 Минрегиона РФ | Засыпка траншей и котлованов с перемещением грунта до 5 м бульдозерами мощностью: 59 кВт (80 л.с.), группа грунтов 2 (1000 м3 грунта) КОЭФ. К ПОЗИЦИИ: МДС35 т.ч.п.4.7 ОЗП=1,15; ЭМ=1,25; ЗПМ=1,25; ТЗ=1,15; ТЗМ=1,25 Земляные работы, выполняемые механизированным способом: НР (174,76 руб.): 95% от ФОТ (183,96 руб.) СП (78,18 руб.): 50%*0.85 от ФОТ (183,96 руб.) | 0.24 | 680.66 | 680,66 149,69 | 163.36 |  | 163,36 35,93
6 | ФЕР01-02-005-01 В ред. пр. № 253 Минрегиона РФ | Уплотнение грунта пневматическими трамбовками, группа грунтов: 1-2 (100 м3 уплотненного грунта) КОЭФ. К ПОЗИЦИИ: МДС35 т.ч.п.4.7 ОЗП=1,15; ЭМ=1,25; ЗПМ=1,25; ТЗ=1,15; ТЗМ=1,25 Земляные работы, выполняемые механизированным способом: НР (1881,06 руб.): 95% от ФОТ (1980,06 руб.) СП (841,53 руб.): 50%*0.85 от ФОТ (1980,06 руб.) | 2.4 | 511,32 122,91 | 388,41 38,23 | 1227.17 | 294.98 | 932,19 91,75 | 14.41 | 34.58
7 | ФЕР22-06-011-01 В ред. пр. № 253 Минрегиона РФ | Подвешивание подземных коммуникаций при пересечении их трассой трубопровода, площадь сечения коробов: до 0,1 м2 (1 м короба) КОЭФ. К ПОЗИЦИИ: МДС35 т.ч.п.4.7 ОЗП=1,15; ЭМ=1,25; ЗПМ=1,25; ТЗ=1,15; ТЗМ=1,25 Наружные сети водопровода, канализации, теплоснабжения, газопровода: НР (193,56 руб.): 130% от ФОТ (148,89 руб.) СП (112,64 руб.): 89%*0.85 от ФОТ (148,89 руб.) | 2 | 119,99 12,56 | 37,31 1,98 | 239.98 | 25.12 | 74,62 3,96 | 1.47 | 2.94
Итого прямые затраты по разделу в ценах 2001г. | [5 empty] | 3711.56 | 1081.43 | 2489,89 350,31 |  | 137.71
Итого прямые затраты по разделу с учетом коэффициентов к итогам | [5 empty] | 19003.19 | 5536.92 | 12748,23 1793,59 |  | 137.71
В том числе, справочно:
В ценах 4 квартала 2010г. (Приказ Департамента строительства и архитектуры Ивановской обл. от 05.08.2010г. №81 -"объекты образования") ПЗ=5,12 (ОЗП=5,12; ЭМ=5,12; ЗПМ=5,12; МАТ=5,12) (Поз. 1, 5-6, 2-4, 7) | [5 empty] | 15291.63 | 4455.49 | 10258,35 1443,28
Накладные расходы | [5 empty] | 6431.4
В том числе, справочно:
80% ФОТ (от 3898,01) (Поз. 2-4) | [5 empty] | 3118.41
95% ФОТ (от 3283,61) (Поз. 1, 5-6) | [5 empty] | 3119.43
130% ФОТ (от 148,89) (Поз. 7) | [5 empty] | 193.56
Сметная прибыль | [5 empty] | 2999.16
В том числе, справочно:
45%*0.85 ФОТ (от 3898,01) (Поз. 2-4) | [5 empty] | 1490.99
50%*0.85 ФОТ (от 3283,61) (Поз. 1, 5-6) | [5 empty] | 1395.53
89%*0.85 ФОТ (от 148,89) (Поз. 7) | [5 empty] | 112.64
Итоги по разделу 1 ЗЕМЛЯНЫЕ РАБОТЫ :
Земляные работы, выполняемые механизированным способом | [5 empty] | 18391.44 |  |  |  | 34.58
Земляные работы, выполняемые ручным способом | [5 empty] | 8507.41 |  |  |  | 100.19
Наружные сети водопровода, канализации, теплоснабжения, газопровода | [5 empty] | 1534.9 |  |  |  | 2.94
Итого | [5 empty] | 28433.75 |  |  |  | 137.71
В том числе:
Материалы | [5 empty] | 718.04
Машины и механизмы | [5 empty] | 12748.23
ФОТ | [5 empty] | 7330.51
Накладные расходы | [5 empty] | 6431.4
Сметная прибыль | [5 empty] | 2999.16
Итого по разделу 1 ЗЕМЛЯНЫЕ РАБОТЫ | [5 empty] | 28433.75 |  |  |  | 137.71
Раздел 2. ТРУБОПРОВОДЫ, КОЛОДЦЫ
8 | ФЕР16-01-004-02 В ред. пр. № 253 Минрегиона РФ | Прокладка в траншеях трубопроводов из чугунных канализационных труб диаметром: 100 мм (100 м трубопровода) КОЭФ. К ПОЗИЦИИ: МДС35 т.ч.п.4.7 ОЗП=1,15; ЭМ=1,25; ЗПМ=1,25; ТЗ=1,15; ТЗМ=1,25 Сантехнические работы - внутренние (трубопроводы, водопровод, канализация, отопление, газоснабжение, вентиляция и кондиционирование воздуха): НР (556,86 руб.): 128% от ФОТ (435,05 руб.) СП (306,93 руб.): 83%*0.85 от ФОТ (435,05 руб.) | 0.105 | 8373,24 805,49 | 153,93 3,71 | 879.19 | 84.58 | 16,16 0,39 | 87.75 | 9.21
9 | ФЕР22-01-006-05 В ред. пр. № 253 Минрегиона РФ | Укладка водопроводных чугунных напорных раструбных труб при заделке раструбов асбестоцементом диаметром: 150 мм (1 км трубопровода) КОЭФ. К ПОЗИЦИИ: МДС35 т.ч.п.4.7 ОЗП=1,15; ЭМ=1,25; ЗПМ=1,25; ТЗ=1,15; ТЗМ=1,25 Наружные сети водопровода, канализации, теплоснабжения, газопровода: НР (1098,38 руб.): 130% от ФОТ (844,91 руб.) СП (639,17 руб.): 89%*0.85 от ФОТ (844,91 руб.) | 0.034 | 213341,37 4792,88 | 925,66 60,49 | 7253.61 | 162.96 | 31,47 2,06 | 522.1 | 17.75
10 | ФЕР23-03-001-04 В ред. пр. № 253 Минрегиона РФ | Устройство круглых сборных железобетонных канализационных колодцев диаметром: 1 м в мокрых грунтах (10 м3 железобетонных и бетонных конструкций колодца) КОЭФ. К ПОЗИЦИИ: МДС35 т.ч.п.4.7 ОЗП=1,15; ЭМ=1,25; ЗПМ=1,25; ТЗ=1,15; ТЗМ=1,25 Наружные сети водопровода, канализации, теплоснабжения, газопровода: НР (2947,88 руб.): 130% от ФОТ (2267,6 руб.) СП (1715,44 руб.): 89%*0.85 от ФОТ (2267,6 руб.) | 0,223 2,23/10 | 22539,07 1655,11 | 3296,68 330,93 | 5026.21 | 369.09 | 735,16 73,80 | 182.48 | 40.69
10.1 | ФССЦ-101-2535 Пр. Минрегиона №308 от 28.07.09 | Люки чугунные: легкий (шт.) Наружные сети водопровода, канализации, теплоснабжения, газопровода | 2 | 375 |  | 750
10.2 | ФССЦ-201-0650 Пр. Минрегиона №308 от 28.07.09 | Ограждения лестничных проемов, лестничные марши, пожарные лестницы (т) Наружные сети водопровода, канализации, теплоснабжения, газопровода | 0.06 | 7571 |  | 454.26
11 | ФЕР23-03-001-06 В ред. пр. № 253 Минрегиона РФ | Устройство круглых сборных железобетонных канализационных колодцев диаметром: 1,5 м в мокрых грунтах (10 м3 железобетонных и бетонных конструкций колодца) КОЭФ. К ПОЗИЦИИ: МДС35 т.ч.п.4.7 ОЗП=1,15; ЭМ=1,25; ЗПМ=1,25; ТЗ=1,15; ТЗМ=1,25 Наружные сети водопровода, канализации, теплоснабжения, газопровода: НР (2241,54 руб.): 130% от ФОТ (1724,26 руб.) СП (1304,4 руб.): 89%*0.85 от ФОТ (1724,26 руб.) | 0,248 2,48/10 | 18079,4 1164,04 | 2333,05 193,90 | 4483.69 | 288.68 | 578,6 48,09 | 128.34 | 31.83
11.1 | ФССЦ-101-2535 Пр. Минрегиона №308 от 28.07.09 | Люки чугунные: легкий (шт.) Наружные сети водопровода, канализации, теплоснабжения, газопровода | 1 | 375 |  | 375
11.2 | ФССЦ-201-0650 Пр. Минрегиона №308 от 28.07.09 | Ограждения лестничных проемов, лестничные марши, пожарные лестницы (т) Наружные сети водопровода, канализации, теплоснабжения, газопровода | 0.03 | 7571 |  | 227.13
12 | ФЕР23-04-008-01 В ред. пр. № 253 Минрегиона РФ | Присоединение канализационных трубопроводов к существующей сети в грунтах: сухих (1 врезка) КОЭФ. К ПОЗИЦИИ: МДС35 т.ч.п.4.7 ОЗП=1,15; ЭМ=1,25; ЗПМ=1,25; ТЗ=1,15; ТЗМ=1,25 Наружные сети водопровода, канализации, теплоснабжения, газопровода: НР (2338,26 руб.): 130% от ФОТ (1798,66 руб.) СП (1360,69 руб.): 89%*0.85 от ФОТ (1798,66 руб.) | 2 | 226,65 175,65 |  | 453.3 | 351.3 |  | 19.37 | 38.74
13 | ФЕР22-03-001-02 В ред. пр. № 253 Минрегиона РФ | Установка фасонных частей чугунных диаметром: 125-200 мм (1 т фасонных частей) КОЭФ. К ПОЗИЦИИ: МДС35 т.ч.п.4.7 ОЗП=1,15; ЭМ=1,25; ЗПМ=1,25; ТЗ=1,15; ТЗМ=1,25 Наружные сети водопровода, канализации, теплоснабжения, газопровода: НР (322,22 руб.): 130% от ФОТ (247,86 руб.) СП (187,51 руб.): 89%*0.85 от ФОТ (247,86 руб.) | 0,1191 (51,9+10,1+35+22,1)/1000 | 8616,57 370,21 | 481,88 36,24 | 1026.23 | 44.09 | 57,39 4,32 | 43.4 | 5.17
14 | 103-0747 | Фасонные чугунные соединительные части к чугунным напорным трубам наружным диаметром 125-200 мм (т) Наружные сети водопровода, канализации, теплоснабжения, газопровода | -0.1191 | 7204.5 |  | -858.06
15 | прайс ЗАО "Компания Инжкомстрой" | Тройник ТР150*150 Ц:7445/1,18/5,12*1,02*1,0614= (шт) Наружные сети водопровода, канализации, теплоснабжения, газопровода | 1 | 1334.11 |  | 1334.11
16 | прайс ЗАО "Компания Инжкомстрой" | Заглушка ЗФ 150 Ц:1680/1,18/5,12*1,02*1,0614= (шт) Наружные сети водопровода, канализации, теплоснабжения, газопровода | 1 | 301.05 |  | 301.05
17 | прайс ЗАО "Компания Инжкомстрой" | Колено УРГ 150 Ц:5808/1,18/5,12*1,02*1,0614= (шт) Наружные сети водопровода, канализации, теплоснабжения, газопровода | 1 | 1040.77 |  | 1040.77
18 | прайс ЗАО "Компания Инжкомстрой" | Патрубок ПФР 150 Ц:3408/1,18/5,12*1,02*1,0614= (шт) Наружные сети водопровода, канализации, теплоснабжения, газопровода | 1 | 610.7 |  | 610.7
Итого прямые затраты по разделу в ценах 2001г. | [5 empty] | 23357.19 | 1300.7 | 1418,78 128,66 |  | 143.39
Итого прямые затраты по разделу с учетом коэффициентов к итогам | [5 empty] | 119588.81 | 6659.58 | 7264,15 658,74 |  | 143.39
В том числе, справочно:
В ценах 4 квартала 2010г. (Приказ Департамента строительства и архитектуры Ивановской обл. от 05.08.2010г. №81 -"объекты образования") ПЗ=5,12 (ОЗП=5,12; ЭМ=5,12; ЗПМ=5,12; МАТ=5,12) (Поз. 8-10.2, 11-11.2, 12-18) | [5 empty] | 96231.62 | 5358.88 | 5845,37 530,08
Накладные расходы | [5 empty] | 9505.11
В том числе, справочно:
128% ФОТ (от 435,05) (Поз. 8) | [5 empty] | 556.86
130% ФОТ (от 6883,27) (Поз. 9-10.2, 11-11.2, 12-18) | [5 empty] | 8948.25
Сметная прибыль | [5 empty] | 5514.12
В том числе, справочно:
83%*0.85 ФОТ (от 435,05) (Поз. 8) | [5 empty] | 306.93
89%*0.85 ФОТ (от 6883,27) (Поз. 9-10.2, 11-11.2, 12-18) | [5 empty] | 5207.19
Итоги по разделу 2 ТРУБОПРОВОДЫ, КОЛОДЦЫ :
Сантехнические работы - внутренние (трубопроводы, водопровод, канализация, отопление, газоснабжение, вентиляция и кондиционирование воздуха) | [5 empty] | 5365.24 |  |  |  | 9.21
Наружные сети водопровода, канализации, теплоснабжения, газопровода | [5 empty] | 129242.8 |  |  |  | 134.18
Итого | [5 empty] | 134608.04 |  |  |  | 143.39
В том числе:
Материалы | [5 empty] | 105665.08
Машины и механизмы | [5 empty] | 7264.15
ФОТ | [5 empty] | 7318.32
Накладные расходы | [5 empty] | 9505.11
Сметная прибыль | [5 empty] | 5514.12
Итого по разделу 2 ТРУБОПРОВОДЫ, КОЛОДЦЫ | [5 empty] | 134608.04 |  |  |  | 143.39
ИТОГИ ПО СМЕТЕ:
Итого прямые затраты по смете в ценах 2001г. | [5 empty] | 27068.75 | 2382.13 | 3908,67 478,97 |  | 281.1
Итого прямые затраты по смете с учетом коэффициентов к итогам | [5 empty] | 138592 | 12196.51 | 20012,39 2452,33 |  | 281.1
В том числе, справочно:
В ценах 4 квартала 2010г. (Приказ Департамента строительства и архитектуры Ивановской обл. от 05.08.2010г. №81 -"объекты образования") ПЗ=5,12 (ОЗП=5,12; ЭМ=5,12; ЗПМ=5,12; МАТ=5,12) (Поз. 1, 5-6, 2-4, 7, 9-10.2, 11-11.2, 12-18, 8) | [5 empty] | 111523.25 | 9814.38 | 16103,72 1973,36
Накладные расходы | [5 empty] | 15936.52
В том числе, справочно:
80% ФОТ (от 3898,01) (Поз. 2-4) | [5 empty] | 3118.41
95% ФОТ (от 3283,61) (Поз. 1, 5-6) | [5 empty] | 3119.43
128% ФОТ (от 435,05) (Поз. 8) | [5 empty] | 556.86
130% ФОТ (от 7032,17) (Поз. 7, 9-10.2, 11-11.2, 12-18) | [5 empty] | 9141.82
Сметная прибыль | [5 empty] | 8513.29
В том числе, справочно:
45%*0.85 ФОТ (от 3898,01) (Поз. 2-4) | [5 empty] | 1490.99
50%*0.85 ФОТ (от 3283,61) (Поз. 1, 5-6) | [5 empty] | 1395.53
83%*0.85 ФОТ (от 435,05) (Поз. 8) | [5 empty] | 306.93
89%*0.85 ФОТ (от 7032,17) (Поз. 7, 9-10.2, 11-11.2, 12-18) | [5 empty] | 5319.84
Итоги по смете:
Земляные работы, выполняемые механизированным способом | [5 empty] | 18391.44 |  |  |  | 34.58
Земляные работы, выполняемые ручным способом | [5 empty] | 8507.41 |  |  |  | 100.19
Наружные сети водопровода, канализации, теплоснабжения, газопровода | [5 empty] | 130777.72 |  |  |  | 137.12
Сантехнические работы - внутренние (трубопроводы, водопровод, канализация, отопление, газоснабжение, вентиляция и кондиционирование воздуха) | [5 empty] | 5365.24 |  |  |  | 9.21
Итого | [5 empty] | 163041.81 |  |  |  | 281.1
В том числе:
Материалы | [5 empty] | 106383.1
Машины и механизмы | [5 empty] | 20012.39
ФОТ | [5 empty] | 14648.84
Накладные расходы | [5 empty] | 15936.52
Сметная прибыль | [5 empty] | 8513.29
ВСЕГО по смете 2001г. | [5 empty] | 31844.1 |  |  |  | 281.1
ВСЕГО по смете | [5 empty] | 163041.81 |  |  |  | 281.1
пересчет втекущие цены 1 кв.2011г.163041,81/5,12(4кв)х5,03 | [5 empty] | 160175.8 |  |  |  | 281.1
Составил: ___________________________ /Иванова О.А./
(должность, подпись, расшифровка)
Проверил: ___________________________/Борцов А.М./
(должность, подпись, расшифровка)