## Дефектная ведомость
УТВЕРЖДАЮ
_____________________
ВЕДОМОСТЬ ОБЪЕМОВ РАБОТ №06-01-01
Наружные сети В1
№ пп | Наименование | Ед. изм. | Кол. | Примечание
1 | 2 | 3 | 4 | 5
Раздел 1. ЗЕМЛЯНЫЕ РАБОТЫ
1 | Разработка траншей экскаватором "обратная лопата" с ковшом вместимостью 0,25 м3, группа грунтов: 2 | 1000 м3 грунта | 0,075 75/1000
2 | Разработка грунта вручную в траншеях глубиной до 2 м без креплений с откосами, группа грунтов: 2 | 100 м3 грунта | 0.05
3 | Разработка грунта вручную в траншеях глубиной до 2 м без креплений с откосами, группа грунтов: 2 | 100 м3 грунта | 0.05
4 | Засыпка вручную траншей, пазух котлованов и ям, группа грунтов: 2 | 100 м3 грунта | 0.15
5 | Засыпка траншей и котлованов с перемещением грунта до 5 м бульдозерами мощностью: 59 кВт (80 л.с.), группа грунтов 2 | 1000 м3 грунта | 0.07
6 | Уплотнение грунта пневматическими трамбовками, группа грунтов: 1-2 | 100 м3 уплотненного грунта | 0.7
Раздел 2. ТРУБОПРОВОДЫ
7 | Пробивка в бетонных стенах и полах толщиной 100 мм отверстий площадью: до 500 см2 | 100 отверстий | 0.01
8 | Заделка отверстий, гнезд и борозд: в стенах и перегородках железобетонных площадью до 0,1 м2 | 1 м3 заделки | 0.004
9 | Прокладка трубопроводов отопления и водоснабжения из стальных электросварных труб диаметром: 150 мм | 100 м трубопровода | 0.01
10 | Заделка сальников при проходе труб через фундаменты или стены подвала диаметром: до 200 мм | 1 сальник | 1
11 | Прокладка трубопроводов водоснабжения из напорных полиэтиленовых труб низкого давления среднего типа наружным диаметром: 75 мм | 100 м трубопровода | 0,138604 0,135/9,74*10
12 | Отвод ПЭ 90* Ц:411,35/1,18/5,12*1,02*1,0614= | шт | 2
13 | Установка фасонных частей чугунных диаметром: 50-100 мм | 1 т фасонных частей | 0.0343
14 | Крест КФ 100*100 из ВЧШГ Ц:7572/1,18/5,12*1,02*1,0614= | шт | 1
15 | Установка фасонных частей стальных сварных диаметром: 100-250 мм | 1 т фасонных частей | 0.001
16 | Переходы концентрические на Ру до 16 МПа (160 кгс/см2) диаметром условного прохода: 100х65 мм, наружным диаметром и толщиной стенки 108х4-76х3,5 мм | шт. | 1
17 | Установка задвижек или клапанов обратных чугунных диаметром: 80 мм | 1 задвижка (или клапан обратный) | 1
18 | Задвижка AVK магистральная д-65мм 06-065-80012 Ц:1225*38,2097/1,18/5,12*1,02*1,0614= | шт | 1
19 | Установка задвижек или клапанов обратных чугунных диаметром: 100 мм | 1 задвижка (или клапан обратный) | 2
20 | Задвижка AVK магистральная д-100мм 06-100-80012 Ц:1350*38,2097/1,18/5,12*1,02*1,0614= | шт | 2
Составил: ___________________________ /Иванова О.А./
(должность, подпись, расшифровка)
Проверил: ___________________________/Борцов А.М./
(должность, подпись, расшифровка)