## Дефектная ведомость
УТВЕРЖДАЮ
_____________________
ВЕДОМОСТЬ ОБЪЕМОВ РАБОТ №02-01-05
Тепловой узел с узлом учета тепловой энергии
№ пп | Наименование | Ед. изм. | Кол. | Примечание
1 | 2 | 3 | 4 | 5
Раздел 1. ДЕМОНТАЖНЫЕ РАБОТЫ
1 | Демонтаж элеваторов номер: 1-5 | 100 шт. | 0.01
2 | Демонтаж: грязевиков | 100 шт. | 0.02
3 | Снятие задвижек диаметром: до 100 мм | 100 шт. арматуры | 0.06
4 | Снятие клапанов фланцевых: приемных диаметром до 50 мм | 100 шт. арматуры | 0.01
5 | Снятие клапанов фланцевых: обратных диаметром до 50 мм | 100 шт. арматуры | 0.01
6 | Снятие клапанов фланцевых: обратных диаметром до 50 мм | 100 шт. арматуры | 0.01
7 | Снятие кранов водоразборных или туалетных | 100 шт. арматуры | 0.08
8 | Демонтаж манометров: с трехходовым краном | 1 компл. | 4
9 | Демонтаж термометров в оправе прямых и угловых | 1 компл. | 4
Раздел 2. УЗЕЛ УЧЕТА ТЕПЛОВОЙ ЭНЕРГИИ
10 | Прибор для анализа физико-химического состава вещества, категория сложности: I (Тепловычислитель) | 1 компл. | 1
11 | Тепловычислитель СПТ941.11 Ц:8700/1,18/3,08*1,072= | шт | 1
12 | Адаптер АПС-78 Ц:65,98*38,2097/1,18/3,08*1,072= | шт | 1
13 | Накопитель АДС-90 Ц:251,93*38,2097/1,18/3,08*1,072= | шт | 1
14 | Принтер Canon LBP3200 Ц:6525/1,18/3,08*1,072= | шт | 1
15 | Ротаметр, счетчик, преобразователь, устанавливаемые на фланцевых соединениях, диаметр условного прохода: до 20 мм | 1 шт. | 4
16 | Расходомер ЭРСВ 420Л д-15мм Ц:13317/1,18/3,08*1,072= | шт | 2
17 | Расходомер ЭРСВ 420Л д-10мм Ц:13317/1,18/3,08*1,072= | шт | 2
18 | Прибор, устанавливаемый на резьбовых соединениях, масса: до 1,5 кг | 1 шт. | 2
19 | Комплект термосопротивлений КТСПР-001 Ц:60,55*38,2097/1,18/3,08*1,072= | шт | 2
20 | Гильза ГЗ-2-8 Ц:16,24*38,2097/1,18/3,08*1,072= | шт | 2
21 | Прокладка трубопроводов отопления и водоснабжения из стальных электросварных труб диаметром: 50 мм | 100 м трубопровода | 0.1
22 | Ротаметр, счетчик, преобразователь, устанавливаемые на фланцевых соединениях, диаметр условного прохода: до 20 мм | 1 шт. | 1
23 | Регулятор температуры AVTV д-15мм с комплектом монтажных частей Ц:458,36*38,2097/1,18/3,08*1,072= | шт | 1
24 | Гидравлическое испытание трубопроводов систем отопления, водопровода и горячего водоснабжения диаметром: до 50 мм | 100 м трубопровода | 0.1
25 | Масляная окраска металлических поверхностей: решеток, переплетов, труб диаметром менее 50 мм и т.п., количество окрасок 2 | 100 м2 окрашиваемой поверхности | 0.02
26 | Труба стальная по установленным конструкциям, по стенам с креплением скобами, диаметр: до 25 мм | 100 м | 0.01
27 | Рукав металлический наружным диаметром: до 48 мм | 100 м | 0.4
28 | Кабель до 35 кВ в проложенных трубах, блоках и коробах, масса 1 м кабеля: до 1 кг | 100 м кабеля | 0.6
Раздел 3. НЕУЧТЕННЫЕ МАТЕРИАЛЫ
29 | Кабель СТП-4СТ-0,22 Ц:25/1,18/5,12*1,02*1,0614= | м | 20
30 | Кабель СТП-2СТ-0,22 Ц:18/1,18/5,12*1,02*1,0614= | м | 20
31 | Кабель ПВС 2*0,75 Ц:12/1,18/5,12*1,02*1,0614= | м | 20
32 | Трубы стальные сварные водогазопроводные с резьбой оцинкованные обыкновенные, диаметр условного прохода: 25 мм, толщина стенки 3,2 мм | м | 1
33 | Рукава металлические диаметром 10 мм РЗ-Ц-Х | м | 40
Составил: ___________________________ /Иванова О.А./
(должность, подпись, расшифровка)
Проверил: ___________________________/Борцов А.М./
(должность, подпись, расшифровка)