## Локальная смета
СОГЛАСОВАНО: | [7 empty] | УТВЕРЖДАЮ:
______________ | [7 empty] | ____________
" _____ " ________________ 201_ г. | [7 empty] | "______ " _______________201_ г.
Капитальный ремонт детского сада, расположенного по адресу: г. Иваново, ул. Велижская, д.53
(наименование стройки)
ЛОКАЛЬНЫЙ СМЕТНЫЙ РАСЧЕТ № 02-01-08
(локальная смета)
на | Технологическое оборудование, Капитальный ремонт детского сада, расположенного по адресу: г. Иваново, ул. Велижская, д.53
(наименование работ и затрат, наименование объекта)
Основание: РП2010
| Сметная стоимость _______________________________________________________________________________________________ |  | ___________________________711,839 |  | тыс. руб.
| монтажных работ _______________________________________________________________________________________________ |  | _______________________________________________________________________________________________144,540 |  | тыс. руб.
| оборудования _______________________________________________________________________________________________ |  | _______________________________________________________________________________________________567,299 |  | тыс. руб.
| Средства на оплату труда _______________________________________________________________________________________________ |  | ___________________________33,884 |  | тыс. руб.
| Сметная трудоемкость _______________________________________________________________________________________________ |  | _______________________________________________________________________________________________630,99 |  | чел.час
| Трудозатраты механизаторов _______________________________________________________________________________________________ |  | _______________________________________________________________________________________________59,59 |  | чел.час
Составлен(а) в текущих (прогнозных) ценах по состоянию на 4кв. 2010г/2001г
№ пп | Шифр и номер позиции норматива | Наименование работ и затрат, единица измерения | Количество | Стоимость единицы, руб. |  | Общая стоимость, руб. |  |  | Затраты труда рабочих, чел.-ч, не занятых обслуживанием машин
|  |  |  | всего | эксплуатации машин | Всего | оплаты труда | эксплуатация машин
|  |  |  | оплаты труда | в т.ч. оплаты труда |  |  | в т.ч. оплаты труда | на единицу | всего
1 | 2 | 3 | 4 | 5 | 6 | 7 | 8 | 9 | 10 | 11
Раздел 1. МОНТИРУЕМОЕ ОБОРУДОВАНИЕ
1 | ФЕРм37-01-014-04 В ред. пр. № 321 Минрегиона РФ | Монтаж оборудования в помещении, масса оборудования: 0,5 т (1 шт.) КОЭФ. К ПОЗИЦИИ: МДС35 прил1 т3 п1 ОЗП=1,2; ЭМ=1,2; ЗПМ=1,2; ТЗ=1,2; ТЗМ=1,2 Монтаж оборудования: НР (3988,52 руб.): 80% от ФОТ (4985,65 руб.) СП (2991,39 руб.): 60% от ФОТ (4985,65 руб.) | 2 | 1937,03 425,26 | 697,64 61,62 | 3874.06 | 850.52 | 1395,28 123,24 | 45.24 | 90.48
2 | Прайс Компания "Полаир-Центр" | Шкаф холодильный ШХ-1,4 "POLAIR" Ц:46000/1,18/3,08*1,072= (шт) Оборудование | 2 | 13568.13 |  | 27136.26
3 | ФЕРм37-01-014-04 В ред. пр. № 321 Минрегиона РФ | Монтаж оборудования в помещении, масса оборудования: 0,5 т (1 шт.) КОЭФ. К ПОЗИЦИИ: МДС35 прил1 т3 п1 ОЗП=1,2; ЭМ=1,2; ЗПМ=1,2; ТЗ=1,2; ТЗМ=1,2 Монтаж оборудования: НР (3988,52 руб.): 80% от ФОТ (4985,65 руб.) СП (2991,39 руб.): 60% от ФОТ (4985,65 руб.) | 2 | 1937,03 425,26 | 697,64 61,62 | 3874.06 | 850.52 | 1395,28 123,24 | 45.24 | 90.48
4 | Прайс ООО "Диал Сервис" | Машина стиральная ЛО-7 Ц:95040/1,18/3,08*1,072= (шт) Оборудование | 2 | 28032.93 |  | 56065.86
5 | ФЕРм37-01-014-03 В ред. пр. № 321 Минрегиона РФ | Монтаж оборудования в помещении, масса оборудования: 0,1 т (1 шт.) КОЭФ. К ПОЗИЦИИ: МДС35 прил1 т3 п1 ОЗП=1,2; ЭМ=1,2; ЗПМ=1,2; ТЗ=1,2; ТЗМ=1,2 Монтаж оборудования: НР (1813,26 руб.): 80% от ФОТ (2266,57 руб.) СП (1359,94 руб.): 60% от ФОТ (2266,57 руб.) | 1 | 1266,21 389,16 | 627,14 53,53 | 1266.21 | 389.16 | 627,14 53,53 | 41.4 | 41.4
6 | Прайс ООО "Диал Сервис" | Машина сушильная ЛС-8 Ц:52380/1,18/3,08*1,072= (шт) Оборудование | 1 | 15449.97 |  | 15449.97
7 | ФЕРм08-03-602-01 В ред. пр. № 321 Минрегиона РФ | Электрополотенце (1 шт.) КОЭФ. К ПОЗИЦИИ: МДС35 прил1 т3 п1 ОЗП=1,2; ЭМ=1,2; ЗПМ=1,2; ТЗ=1,2; ТЗМ=1,2; Поправочный к- 0,8 согласно письму Мин. Регионального развития РФ от 20.08.2010 №30424-КК/08 ПЗ=0,8 (ОЗП=0,8; ЭМ=0,8; ЗПМ=0,8; МАТ=0,8) Электромонтажные работы на других объектах: НР (112,36 руб.): 95% от ФОТ (118,27 руб.) СП (76,88 руб.): 65% от ФОТ (118,27 руб.) | 2 | 17,25 11,42 | 2,81 0,13 | 34.5 | 22.84 | 5,62 0,26 | 1.44 | 2.88
8 | Прайс ООО "Диал Сервис" | Электросушитель для рук Ц:2500/1,18/3,08*1,072= (шт) Оборудование | 2 | 737.4 |  | 1474.8
9 | ФЕРм34-01-136-01 В ред. пр. № 321 Минрегиона РФ | Облучатель бактерицидный: настенный (1 шт.) КОЭФ. К ПОЗИЦИИ: МДС35 прил1 т3 п1 ОЗП=1,2; ЭМ=1,2; ЗПМ=1,2; ТЗ=1,2; ТЗМ=1,2 Монтаж оборудования: НР (1377,49 руб.): 80% от ФОТ (1721,86 руб.) СП (1033,12 руб.): 60% от ФОТ (1721,86 руб.) | 3 | 114,17 112,10 |  | 342.51 | 336.3 |  | 12.36 | 37.08
10 | Прайс ООО "Диал Сервис" | Облучатель бактерицидный ОБН-150 Ц:379/1,18/3,08*1,072= (шт) Оборудование | 3 | 111.79 |  | 335.37
11 | ФЕРм34-01-002-01 В ред. пр. № 321 Минрегиона РФ | Стерилизатор воздушный, вместимость рабочей камеры 20, 40, 80 дм3, масса до 0,065 т (1 шт.) КОЭФ. К ПОЗИЦИИ: МДС35 прил1 т3 п1 ОЗП=1,2; ЭМ=1,2; ЗПМ=1,2; ТЗ=1,2; ТЗМ=1,2 Монтаж оборудования: НР (1258,01 руб.): 80% от ФОТ (1572,51 руб.) СП (943,51 руб.): 60% от ФОТ (1572,51 руб.) | 1 | 314,6 307,13 |  | 314.6 | 307.13 |  | 30.96 | 30.96
12 | Прайс Касимовский приборный завод | Стерилизатор сухожаровый ГП-40-4 МО Ц:12150/1,18/3,08*1,072= (шт) Оборудование | 1 | 3583.76 |  | 3583.76
13 | ФЕРм37-01-014-02 В ред. пр. № 321 Минрегиона РФ | Монтаж оборудования в помещении, масса оборудования: 0,05 т (1 шт.) КОЭФ. К ПОЗИЦИИ: МДС35 прил1 т3 п1 ОЗП=1,2; ЭМ=1,2; ЗПМ=1,2; ТЗ=1,2; ТЗМ=1,2 Монтаж оборудования: НР (1559,22 руб.): 80% от ФОТ (1949,03 руб.) СП (1169,42 руб.): 60% от ФОТ (1949,03 руб.) | 1 | 1155,44 333,89 | 572,57 46,78 | 1155.44 | 333.89 | 572,57 46,78 | 35.52 | 35.52
14 | Прайс ООО "Диал Сервис" | Мясорубка настольная МИМ-300 Ц:24889/1,18/3,08*1,072= (шт) Оборудование | 1 | 7341.24 |  | 7341.24
15 | ФЕРм37-01-014-02 В ред. пр. № 321 Минрегиона РФ | Монтаж оборудования в помещении, масса оборудования: 0,05 т (1 шт.) КОЭФ. К ПОЗИЦИИ: МДС35 прил1 т3 п1 ОЗП=1,2; ЭМ=1,2; ЗПМ=1,2; ТЗ=1,2; ТЗМ=1,2 Монтаж оборудования: НР (1559,22 руб.): 80% от ФОТ (1949,03 руб.) СП (1169,42 руб.): 60% от ФОТ (1949,03 руб.) | 1 | 1155,44 333,89 | 572,57 46,78 | 1155.44 | 333.89 | 572,57 46,78 | 35.52 | 35.52
16 | Прайс ООО "Кофе Бутик" | Соковыжималка Omega-4220 Ц:10290/1,18/3,08*1,072= (шт) Оборудование | 1 | 3035.13 |  | 3035.13
17 | ФЕРм08-03-602-02 В ред. пр. № 321 Минрегиона РФ | Электроплита (1 шт.) КОЭФ. К ПОЗИЦИИ: МДС35 прил1 т3 п1 ОЗП=1,2; ЭМ=1,2; ЗПМ=1,2; ТЗ=1,2; ТЗМ=1,2; Поправочный к- 0,8 согласно письму Мин. Регионального развития РФ от 20.08.2010 №30424-КК/08 ПЗ=0,8 (ОЗП=0,8; ЭМ=0,8; ЗПМ=0,8; МАТ=0,8) Электромонтажные работы на других объектах: НР (111,34 руб.): 95% от ФОТ (117,2 руб.) СП (76,18 руб.): 65% от ФОТ (117,2 руб.) | 1 | 25,95 22,76 | 2,81 0,13 | 25.95 | 22.76 | 2,81 0,13 | 2.87 | 2.87
18 | Прайс ЗАО ЦОРМ "Торгтехника" | Электрокипятильник КНЭ-50М Ц:11010/1,18/3,08*1,072= (шт) Оборудование | 1 | 3247.5 |  | 3247.5
19 | ФЕРм37-01-014-03 В ред. пр. № 321 Минрегиона РФ | Монтаж оборудования в помещении, масса оборудования: 0,1 т (1 шт.) КОЭФ. К ПОЗИЦИИ: МДС35 прил1 т3 п1 ОЗП=1,2; ЭМ=1,2; ЗПМ=1,2; ТЗ=1,2; ТЗМ=1,2 Монтаж оборудования: НР (1813,26 руб.): 80% от ФОТ (2266,57 руб.) СП (1359,94 руб.): 60% от ФОТ (2266,57 руб.) | 1 | 1266,21 389,16 | 627,14 53,53 | 1266.21 | 389.16 | 627,14 53,53 | 41.4 | 41.4
20 | Прайс ООО "Диал Сервис" | Машина кухонная универсальная УКМ-ПК Ц:107468/1,18/3,08*1,072= (шт) Оборудование | 1 | 31698.68 |  | 31698.68
21 | ФЕРм08-03-602-02 В ред. пр. № 321 Минрегиона РФ | Электроплита (1 шт.) КОЭФ. К ПОЗИЦИИ: МДС35 прил1 т3 п1 ОЗП=1,2; ЭМ=1,2; ЗПМ=1,2; ТЗ=1,2; ТЗМ=1,2; Поправочный к- 0,8 согласно письму Мин. Регионального развития РФ от 20.08.2010 №30424-КК/08 ПЗ=0,8 (ОЗП=0,8; ЭМ=0,8; ЗПМ=0,8; МАТ=0,8) Электромонтажные работы на других объектах: НР (222,67 руб.): 95% от ФОТ (234,39 руб.) СП (152,35 руб.): 65% от ФОТ (234,39 руб.) | 2 | 25,95 22,76 | 2,81 0,13 | 51.9 | 45.52 | 5,62 0,26 | 2.87 | 5.74
22 | Прайс ООО "Диал Сервис" | Электроплита ЭП-4ЖШ Ц:39800/1,18/3,08*1,072= (шт) Оборудование | 2 | 11739.38 |  | 23478.76
23 | ФЕРм37-01-014-02 В ред. пр. № 321 Минрегиона РФ | Монтаж оборудования в помещении, масса оборудования: 0,05 т (1 шт.) КОЭФ. К ПОЗИЦИИ: МДС35 прил1 т3 п1 ОЗП=1,2; ЭМ=1,2; ЗПМ=1,2; ТЗ=1,2; ТЗМ=1,2 Монтаж оборудования: НР (1559,22 руб.): 80% от ФОТ (1949,03 руб.) СП (1169,42 руб.): 60% от ФОТ (1949,03 руб.) | 1 | 1155,44 333,89 | 572,57 46,78 | 1155.44 | 333.89 | 572,57 46,78 | 35.52 | 35.52
24 | Прайс ООО "Диал Сервис" | Картофелечистка МОО-1-01 Ц:24932/1,18/3,08*1,072= (шт) Оборудование | 1 | 7353.92 |  | 7353.92
25 | ФЕРм37-01-014-02 В ред. пр. № 321 Минрегиона РФ | Монтаж оборудования в помещении, масса оборудования: 0,05 т (1 шт.) КОЭФ. К ПОЗИЦИИ: МДС35 прил1 т3 п1 ОЗП=1,2; ЭМ=1,2; ЗПМ=1,2; ТЗ=1,2; ТЗМ=1,2 Монтаж оборудования: НР (1559,22 руб.): 80% от ФОТ (1949,03 руб.) СП (1169,42 руб.): 60% от ФОТ (1949,03 руб.) | 1 | 1155,44 333,89 | 572,57 46,78 | 1155.44 | 333.89 | 572,57 46,78 | 35.52 | 35.52
26 | Прайс ООО "Диал Сервис" | Машина для резки гастрономических товаров TOPAZ Ц:353,74*38,2097/1,18/3,08*1,072= (шт) Оборудование | 1 | 3986.76 |  | 3986.76
Итого прямые затраты по разделу в ценах 2001г. | [5 empty] | 199859.77 | 4549.47 | 6349,17 541,31 |  | 485.37
Итого прямые затраты по разделу с учетом коэффициентов к итогам | [5 empty] | 647538.48 | 23293.28 | 32507,75 2771,51 |  | 485.37
В том числе, справочно:
В ценах 4 квартала 2010г. (Приказ Департамента строительства и архитектуры Ивановской обл. от 05.08.2010г. №81 -"объекты образования") ПЗ=5,12 (ОЗП=5,12; ЭМ=5,12; ЗПМ=5,12; МАТ=5,12) (Поз. 1, 3, 5, 9, 11, 13, 15, 19, 23, 25, 7, 17, 21) | [5 empty] | 64567.65 | 18743.82 | 26158,58 2230,20
Оборудование в ценах 4 кв. 2010г. ПЗ=3,08 (Поз. 2, 4, 6, 8, 10, 12, 14, 16, 18, 20, 22, 24, 26) | [5 empty] | 383111.06
Накладные расходы | [5 empty] | 20922.31
В том числе, справочно:
80% ФОТ (от 25594,93) (Поз. 1, 3, 5, 9, 11, 13, 15, 19, 23, 25) | [5 empty] | 20475.94
95% ФОТ (от 469,86) (Поз. 7, 17, 21) | [5 empty] | 446.37
Сметная прибыль | [5 empty] | 15662.37
В том числе, справочно:
60% ФОТ (от 25594,93) (Поз. 1, 3, 5, 9, 11, 13, 15, 19, 23, 25) | [5 empty] | 15356.96
65% ФОТ (от 469,86) (Поз. 7, 17, 21) | [5 empty] | 305.41
Итоги по разделу 1 МОНТИРУЕМОЕ ОБОРУДОВАНИЕ :
Итого Монтажные работы | [5 empty] | 116824.09 |  |  |  | 485.37
Итого Оборудование | [5 empty] | 567299.07
Итого | [5 empty] | 684123.16 |  |  |  | 485.37
В том числе:
Материалы | [5 empty] | 24438.38
Машины и механизмы | [5 empty] | 32507.75
ФОТ | [5 empty] | 26064.79
Оборудование | [5 empty] | 567299.07
Накладные расходы | [5 empty] | 20922.31
Сметная прибыль | [5 empty] | 15662.37
Итого по разделу 1 МОНТИРУЕМОЕ ОБОРУДОВАНИЕ | [5 empty] | 684123.16 |  |  |  | 485.37
Раздел 2. ДЕМОНТАЖНЫЕ РАБОТЫ
27 | ФЕРм37-01-014-04 В ред. пр. № 321 Минрегиона РФ | Монтаж оборудования в помещении, масса оборудования: 0,5 т (1 шт.) КОЭФ. К ПОЗИЦИИ: МДС35 прил1 т3 п1 ОЗП=1,2; ЭМ=1,2; ЗПМ=1,2; ТЗ=1,2; ТЗМ=1,2; Демонтаж оборудования, которое не подлежит дальнейшему использованию (предназначено в лом) без разборки и резки ОЗП=0,3; ЭМ=0,3; ЗПМ=0,3; МАТ=0; ТЗ=0,3; ТЗМ=0,3 Монтаж оборудования: НР (1196,61 руб.): 80% от ФОТ (1495,76 руб.) СП (897,46 руб.): 60% от ФОТ (1495,76 руб.) | 2 | 336,87 127,58 | 209,29 18,49 | 673.74 | 255.16 | 418,58 36,98 | 13.57 | 27.14
28 | ФЕРм37-01-014-04 В ред. пр. № 321 Минрегиона РФ | Монтаж оборудования в помещении, масса оборудования: 0,5 т (1 шт.) КОЭФ. К ПОЗИЦИИ: МДС35 прил1 т3 п1 ОЗП=1,2; ЭМ=1,2; ЗПМ=1,2; ТЗ=1,2; ТЗМ=1,2; Демонтаж оборудования, которое не подлежит дальнейшему использованию (предназначено в лом) без разборки и резки ОЗП=0,3; ЭМ=0,3; ЗПМ=0,3; МАТ=0; ТЗ=0,3; ТЗМ=0,3 Монтаж оборудования: НР (1196,61 руб.): 80% от ФОТ (1495,76 руб.) СП (897,46 руб.): 60% от ФОТ (1495,76 руб.) | 2 | 336,87 127,58 | 209,29 18,49 | 673.74 | 255.16 | 418,58 36,98 | 13.57 | 27.14
29 | ФЕРм37-01-014-03 В ред. пр. № 321 Минрегиона РФ | Монтаж оборудования в помещении, масса оборудования: 0,1 т (1 шт.) КОЭФ. К ПОЗИЦИИ: МДС35 прил1 т3 п1 ОЗП=1,2; ЭМ=1,2; ЗПМ=1,2; ТЗ=1,2; ТЗМ=1,2; Демонтаж оборудования, которое не подлежит дальнейшему использованию (предназначено в лом) без разборки и резки ОЗП=0,3; ЭМ=0,3; ЗПМ=0,3; МАТ=0; ТЗ=0,3; ТЗМ=0,3 Монтаж оборудования: НР (543,99 руб.): 80% от ФОТ (679,99 руб.) СП (407,99 руб.): 60% от ФОТ (679,99 руб.) | 1 | 304,89 116,75 | 188,14 16,06 | 304.89 | 116.75 | 188,14 16,06 | 12.42 | 12.42
30 | ФЕРм08-03-602-01 В ред. пр. № 321 Минрегиона РФ | Электрополотенце (1 шт.) КОЭФ. К ПОЗИЦИИ: МДС35 прил1 т3 п1 ОЗП=1,2; ЭМ=1,2; ЗПМ=1,2; ТЗ=1,2; ТЗМ=1,2; Демонтаж оборудования, которое не подлежит дальнейшему использованию (предназначено в лом) без разборки и резки ОЗП=0,3; ЭМ=0,3; ЗПМ=0,3; МАТ=0; ТЗ=0,3; ТЗМ=0,3; Поправочный к- 0,8 согласно письму Мин. Регионального развития РФ от 20.08.2010 №30424-КК/08 ПЗ=0,8 (ОЗП=0,8; ЭМ=0,8; ЗПМ=0,8; МАТ=0,8) Электромонтажные работы на других объектах: НР (33,75 руб.): 95% от ФОТ (35,53 руб.) СП (23,09 руб.): 65% от ФОТ (35,53 руб.) | 2 | 4,27 3,43 | 0,84 0,04 | 8.54 | 6.86 | 1,68 0,08 | 0.43 | 0.86
31 | ФЕРм34-01-136-01 В ред. пр. № 321 Минрегиона РФ | Облучатель бактерицидный: настенный (1 шт.) КОЭФ. К ПОЗИЦИИ: МДС35 прил1 т3 п1 ОЗП=1,2; ЭМ=1,2; ЗПМ=1,2; ТЗ=1,2; ТЗМ=1,2; Демонтаж оборудования, которое не подлежит дальнейшему использованию (предназначено в лом) без разборки и резки ОЗП=0,3; ЭМ=0,3; ЗПМ=0,3; МАТ=0; ТЗ=0,3; ТЗМ=0,3 Монтаж оборудования: НР (413,25 руб.): 80% от ФОТ (516,56 руб.) СП (309,94 руб.): 60% от ФОТ (516,56 руб.) | 3 | 33,63 33,63 |  | 100.89 | 100.89 |  | 3.71 | 11.13
32 | ФЕРм34-01-002-01 В ред. пр. № 321 Минрегиона РФ | Стерилизатор воздушный, вместимость рабочей камеры 20, 40, 80 дм3, масса до 0,065 т (1 шт.) КОЭФ. К ПОЗИЦИИ: МДС35 прил1 т3 п1 ОЗП=1,2; ЭМ=1,2; ЗПМ=1,2; ТЗ=1,2; ТЗМ=1,2; Демонтаж оборудования, которое не подлежит дальнейшему использованию (предназначено в лом) без разборки и резки ОЗП=0,3; ЭМ=0,3; ЗПМ=0,3; МАТ=0; ТЗ=0,3; ТЗМ=0,3 Монтаж оборудования: НР (377,41 руб.): 80% от ФОТ (471,76 руб.) СП (283,06 руб.): 60% от ФОТ (471,76 руб.) | 1 | 92,14 92,14 |  | 92.14 | 92.14 |  | 9.29 | 9.29
33 | ФЕРм37-01-014-02 В ред. пр. № 321 Минрегиона РФ | Монтаж оборудования в помещении, масса оборудования: 0,05 т (1 шт.) КОЭФ. К ПОЗИЦИИ: МДС35 прил1 т3 п1 ОЗП=1,2; ЭМ=1,2; ЗПМ=1,2; ТЗ=1,2; ТЗМ=1,2; Демонтаж оборудования, которое не подлежит дальнейшему использованию (предназначено в лом) без разборки и резки ОЗП=0,3; ЭМ=0,3; ЗПМ=0,3; МАТ=0; ТЗ=0,3; ТЗМ=0,3 Монтаж оборудования: НР (467,76 руб.): 80% от ФОТ (584,7 руб.) СП (350,82 руб.): 60% от ФОТ (584,7 руб.) | 1 | 271,94 100,17 | 171,77 14,03 | 271.94 | 100.17 | 171,77 14,03 | 10.66 | 10.66
34 | ФЕРм37-01-014-02 В ред. пр. № 321 Минрегиона РФ | Монтаж оборудования в помещении, масса оборудования: 0,05 т (1 шт.) КОЭФ. К ПОЗИЦИИ: МДС35 прил1 т3 п1 ОЗП=1,2; ЭМ=1,2; ЗПМ=1,2; ТЗ=1,2; ТЗМ=1,2; Демонтаж оборудования, которое не подлежит дальнейшему использованию (предназначено в лом) без разборки и резки ОЗП=0,3; ЭМ=0,3; ЗПМ=0,3; МАТ=0; ТЗ=0,3; ТЗМ=0,3 Монтаж оборудования: НР (467,76 руб.): 80% от ФОТ (584,7 руб.) СП (350,82 руб.): 60% от ФОТ (584,7 руб.) | 1 | 271,94 100,17 | 171,77 14,03 | 271.94 | 100.17 | 171,77 14,03 | 10.66 | 10.66
35 | ФЕРм08-03-602-02 В ред. пр. № 321 Минрегиона РФ | Электроплита (1 шт.) КОЭФ. К ПОЗИЦИИ: МДС35 прил1 т3 п1 ОЗП=1,2; ЭМ=1,2; ЗПМ=1,2; ТЗ=1,2; ТЗМ=1,2; Демонтаж оборудования, которое не подлежит дальнейшему использованию (предназначено в лом) без разборки и резки ОЗП=0,3; ЭМ=0,3; ЗПМ=0,3; МАТ=0; ТЗ=0,3; ТЗМ=0,3; Поправочный к- 0,8 согласно письму Мин. Регионального развития РФ от 20.08.2010 №30424-КК/08 ПЗ=0,8 (ОЗП=0,8; ЭМ=0,8; ЗПМ=0,8; МАТ=0,8) Электромонтажные работы на других объектах: НР (33,41 руб.): 95% от ФОТ (35,17 руб.) СП (22,86 руб.): 65% от ФОТ (35,17 руб.) | 1 | 7,67 6,83 | 0,84 0,04 | 7.67 | 6.83 | 0,84 0,04 | 0.86 | 0.86
36 | ФЕРм37-01-014-03 В ред. пр. № 321 Минрегиона РФ | Монтаж оборудования в помещении, масса оборудования: 0,1 т (1 шт.) КОЭФ. К ПОЗИЦИИ: МДС35 прил1 т3 п1 ОЗП=1,2; ЭМ=1,2; ЗПМ=1,2; ТЗ=1,2; ТЗМ=1,2; Демонтаж оборудования, которое не подлежит дальнейшему использованию (предназначено в лом) без разборки и резки ОЗП=0,3; ЭМ=0,3; ЗПМ=0,3; МАТ=0; ТЗ=0,3; ТЗМ=0,3 Монтаж оборудования: НР (543,99 руб.): 80% от ФОТ (679,99 руб.) СП (407,99 руб.): 60% от ФОТ (679,99 руб.) | 1 | 304,89 116,75 | 188,14 16,06 | 304.89 | 116.75 | 188,14 16,06 | 12.42 | 12.42
37 | ФЕРм08-03-602-02 В ред. пр. № 321 Минрегиона РФ | Электроплита (1 шт.) КОЭФ. К ПОЗИЦИИ: МДС35 прил1 т3 п1 ОЗП=1,2; ЭМ=1,2; ЗПМ=1,2; ТЗ=1,2; ТЗМ=1,2; Демонтаж оборудования, которое не подлежит дальнейшему использованию (предназначено в лом) без разборки и резки ОЗП=0,3; ЭМ=0,3; ЗПМ=0,3; МАТ=0; ТЗ=0,3; ТЗМ=0,3; Поправочный к- 0,8 согласно письму Мин. Регионального развития РФ от 20.08.2010 №30424-КК/08 ПЗ=0,8 (ОЗП=0,8; ЭМ=0,8; ЗПМ=0,8; МАТ=0,8) Электромонтажные работы на других объектах: НР (66,83 руб.): 95% от ФОТ (70,35 руб.) СП (45,73 руб.): 65% от ФОТ (70,35 руб.) | 2 | 7,67 6,83 | 0,84 0,04 | 15.34 | 13.66 | 1,68 0,08 | 0.86 | 1.72
38 | ФЕРм37-01-014-02 В ред. пр. № 321 Минрегиона РФ | Монтаж оборудования в помещении, масса оборудования: 0,05 т (1 шт.) КОЭФ. К ПОЗИЦИИ: МДС35 прил1 т3 п1 ОЗП=1,2; ЭМ=1,2; ЗПМ=1,2; ТЗ=1,2; ТЗМ=1,2; Демонтаж оборудования, которое не подлежит дальнейшему использованию (предназначено в лом) без разборки и резки ОЗП=0,3; ЭМ=0,3; ЗПМ=0,3; МАТ=0; ТЗ=0,3; ТЗМ=0,3 Монтаж оборудования: НР (467,76 руб.): 80% от ФОТ (584,7 руб.) СП (350,82 руб.): 60% от ФОТ (584,7 руб.) | 1 | 271,94 100,17 | 171,77 14,03 | 271.94 | 100.17 | 171,77 14,03 | 10.66 | 10.66
39 | ФЕРм37-01-014-02 В ред. пр. № 321 Минрегиона РФ | Монтаж оборудования в помещении, масса оборудования: 0,05 т (1 шт.) КОЭФ. К ПОЗИЦИИ: МДС35 прил1 т3 п1 ОЗП=1,2; ЭМ=1,2; ЗПМ=1,2; ТЗ=1,2; ТЗМ=1,2; Демонтаж оборудования, которое не подлежит дальнейшему использованию (предназначено в лом) без разборки и резки ОЗП=0,3; ЭМ=0,3; ЗПМ=0,3; МАТ=0; ТЗ=0,3; ТЗМ=0,3 Монтаж оборудования: НР (467,76 руб.): 80% от ФОТ (584,7 руб.) СП (350,82 руб.): 60% от ФОТ (584,7 руб.) | 1 | 271,94 100,17 | 171,77 14,03 | 271.94 | 100.17 | 171,77 14,03 | 10.66 | 10.66
Итого прямые затраты по разделу в ценах 2001г. | [5 empty] | 3269.6 | 1364.88 | 1904,72 162,40 |  | 145.62
Итого прямые затраты по разделу с учетом коэффициентов к итогам | [5 empty] | 16740.36 | 6988.19 | 9752,17 831,48 |  | 145.62
В том числе, справочно:
В ценах 4 квартала 2010г. (Приказ Департамента строительства и архитектуры Ивановской обл. от 05.08.2010г. №81 -"объекты образования") ПЗ=5,12 (ОЗП=5,12; ЭМ=5,12; ЗПМ=5,12; МАТ=5,12) (Поз. 27-29, 31-34, 36, 38-39, 30, 35, 37) | [5 empty] | 13470.76 | 5623.31 | 7847,45 669,09
Накладные расходы | [5 empty] | 6276.9
В том числе, справочно:
80% ФОТ (от 7678,61) (Поз. 27-29, 31-34, 36, 38-39) | [5 empty] | 6142.89
95% ФОТ (от 141,06) (Поз. 30, 35, 37) | [5 empty] | 134.01
Сметная прибыль | [5 empty] | 4698.86
В том числе, справочно:
60% ФОТ (от 7678,61) (Поз. 27-29, 31-34, 36, 38-39) | [5 empty] | 4607.17
65% ФОТ (от 141,06) (Поз. 30, 35, 37) | [5 empty] | 91.69
Итоги по разделу 2 ДЕМОНТАЖНЫЕ РАБОТЫ :
Монтаж оборудования | [5 empty] | 27328.88 |  |  |  | 142.18
Электромонтажные работы на других объектах | [5 empty] | 387.24 |  |  |  | 3.44
Итого | [5 empty] | 27716.12 |  |  |  | 145.62
В том числе:
Машины и механизмы | [5 empty] | 9752.17
ФОТ | [5 empty] | 7819.67
Накладные расходы | [5 empty] | 6276.9
Сметная прибыль | [5 empty] | 4698.86
Итого по разделу 2 ДЕМОНТАЖНЫЕ РАБОТЫ | [5 empty] | 27716.12 |  |  |  | 145.62
ИТОГИ ПО СМЕТЕ:
Итого прямые затраты по смете в ценах 2001г. | [5 empty] | 203129.37 | 5914.35 | 8253,89 703,71 |  | 630.99
Итого прямые затраты по смете с учетом коэффициентов к итогам | [5 empty] | 664278.84 | 30281.48 | 42259,92 3602,99 |  | 630.99
В том числе, справочно:
В ценах 4 квартала 2010г. (Приказ Департамента строительства и архитектуры Ивановской обл. от 05.08.2010г. №81 -"объекты образования") ПЗ=5,12 (ОЗП=5,12; ЭМ=5,12; ЗПМ=5,12; МАТ=5,12) (Поз. 1, 3, 5, 9, 11, 13, 15, 19, 23, 25, 27-29, 31-34, 36, 38-39, 7, 17, 21, 30, 35, 37) | [5 empty] | 78038.41 | 24367.12 | 34006,03 2899,29
Оборудование в ценах 4 кв. 2010г. ПЗ=3,08 (Поз. 2, 4, 6, 8, 10, 12, 14, 16, 18, 20, 22, 24, 26) | [5 empty] | 383111.06
Накладные расходы | [5 empty] | 27199.21
В том числе, справочно:
80% ФОТ (от 33273,55) (Поз. 1, 3, 5, 9, 11, 13, 15, 19, 23, 25, 27-29, 31-34, 36, 38-39) | [5 empty] | 26618.84
95% ФОТ (от 610,92) (Поз. 7, 17, 21, 30, 35, 37) | [5 empty] | 580.37
Сметная прибыль | [5 empty] | 20361.23
В том числе, справочно:
60% ФОТ (от 33273,55) (Поз. 1, 3, 5, 9, 11, 13, 15, 19, 23, 25, 27-29, 31-34, 36, 38-39) | [5 empty] | 19964.13
65% ФОТ (от 610,92) (Поз. 7, 17, 21, 30, 35, 37) | [5 empty] | 397.1
Итоги по смете:
Итого Монтажные работы | [5 empty] | 144540.21 |  |  |  | 630.99
Итого Оборудование | [5 empty] | 567299.07
Итого | [5 empty] | 711839.28 |  |  |  | 630.99
В том числе:
Материалы | [5 empty] | 24438.37
Машины и механизмы | [5 empty] | 42259.92
ФОТ | [5 empty] | 33884.47
Оборудование | [5 empty] | 567299.07
Накладные расходы | [5 empty] | 27199.21
Сметная прибыль | [5 empty] | 20361.23
ВСЕГО по смете в 2001г. | [5 empty] | 212418.51 |  |  |  | 630.99
ВСЕГО по смете | [5 empty] | 711839.28 |  |  |  | 630.99
пересчет в цены 1кв.2011 г711839,28-567299,07/5,12х5,03+567299,07 | [5 empty] | 709298.5 |  |  |  | 630.99
Составил: ___________________________ /Иванова О.А./
(должность, подпись, расшифровка)
Проверил: ___________________________/Борцов А.М./
(должность, подпись, расшифровка)