## Дефектная ведомость
УТВЕРЖДАЮ
_____________________
ВЕДОМОСТЬ ОБЪЕМОВ РАБОТ №02-01-04
Вентиляция
№ пп | Наименование | Ед. изм. | Кол. | Примечание
1 | 2 | 3 | 4 | 5
Раздел 1. ВЕНТИЛЯЦИЯ
1 | Установка камер приточных типовых: без секции орошения производительностью до 10 тыс.м3/час | 1 камера | 2
2 | Приточная установка КЦКП-3,15 Ц:89626,33/1,18/5,12*1,02*1,0614= | к-т | 1
3 | Приточная установка ККп-М Ц:55647,68/1,18/5,12*1,02*1,0614= | к-т | 1
4 | Установка вентиляторов осевых массой: до 0,05 т | 1 вентилятор | 1
5 | Вентилятор осевой ВО-30-160-063-20-У2 Ц:18785/1,18/5,12*1,02*1,0614= | к-т | 1
6 | Прибор для анализа физико-химического состава вещества, категория сложности: II | 1 компл. | 2
7 | Узел водосмесительный УВС-3П Ц:20532/1,18/3,08*1,072= | к-т | 1
8 | Узел водосмесительный УВС-2П Ц:18408/1,18/3,08*1,072= | к-т | 1
9 | Установка вентиляторов осевых массой: до 0,05 т | 1 вентилятор | 1
10 | Вентилятор канальный Канал-ПКВ-Ш-60-30-4-220 Ц:19940/1,18/5,12*1,02*1,0614= | к-т | 1
11 | Установка вентиляторов осевых массой: до 0,025 т | 1 вентилятор | 2
12 | Вентилятор канальный СК-200-В Ц:6103/1,18/5,12*1,02*1,0614= | к-т | 2
13 | Установка отсосов от оборудования | 100 кг отсосов | 0.72
14 | МВО-2200 Ц:19485/1,18/5,12*1,02*1,0614= | к-т | 1
15 | Установка узлов прохода вытяжных вентиляционных шахт диаметром патрубка: до 800 мм | 10 узлов | 0.6
16 | Узлы прохода вытяжных вентиляционных шахт из листовой и сортовой стали с неутепленным клапаном и кольцом для сбора конденсата диаметром патрубка: до 800 мм | шт. | 6
17 | Установка дефлекторов диаметром патрубка: 630 мм | 1 дефлектор | 6
18 | Дефлекторы вытяжные цилиндрические из листовой грунтованной или оцинкованной стали, серия 5.904-51, диаметр патрубка 630 мм | шт. | 6
19 | Установка клапанов: огнезадерживающих периметром до 3200 мм | 1 клапан | 2
20 | Клапан противопожарный КПУ-1М-0-Н-700*250 Ц:14569/1,18/5,12*1,02*1,0614= | к-т | 1
21 | Клапан противопожарный КПУ-1М-0-Н-600*400 Ц:12822/1,18/5,12*1,02*1,0614= | к-т | 1
22 | Установка клапанов: огнезадерживающих периметром до 1600 мм | 1 клапан | 6
23 | Клапан противопожарный КПУ-1М-0-Н-д-200мм Ц:11513/1,18/5,12*1,02*1,0614= | к-т | 6
24 | Установка заслонок воздушных и клапанов воздушных КВР с ручным приводом: диаметром до 250 мм | 1 шт. | 4
25 | Диффузоры потолочные пластиковые "АРКТОС" марки ДПУ универсальные ДПУ-М, диаметр 125 мм | шт. | 4
26 | Установка решеток жалюзийных площадью в свету: до 0,5 м2 | 1 решетка | 37 17+8+10+1+1
27 | Решетки вентиляционные алюминиевые "АРКТОС" типа АРН размером 400x600 мм | шт. | 1
28 | Решетки вентиляционные алюминиевые "АРКТОС" типа АМН, размером 150x150 мм | шт. | 17
29 | Решетки вентиляционные алюминиевые "АРКТОС" типа АМН, размером 150x200 мм | шт. | 8
30 | Решетки вентиляционные алюминиевые "АРКТОС" типа АМН, размером 150x250 мм | шт. | 10
31 | Решетки вентиляционные алюминиевые "АРКТОС" типа АМН, размером 600*600 мм | шт. | 1
32 | Прокладка воздуховодов из листовой, оцинкованной стали и алюминия класса Н (нормальные) толщиной: 0,5 мм, диаметром до 200 мм | 100 м2 поверхности воздуховодов | 0,11021 3,14*(0,125*6+0,2*12)/100+(0,25*2+0,63)/100
33 | Воздуховоды из оцинкованной стали жесткие (спирально-навивные) толщиной 0,55 мм, диаметром 125 мм | м2 | 2,355 3,14*0,125*6
34 | Воздуховоды из оцинкованной стали жесткие (спирально-навивные) толщиной 0,55 мм, диаметром 200 мм | м2 | 7,536 3,14*0,20*12
35 | Изделия фасонные для воздуховодов из оцинкованной стали с шиной и уголками толщиной 0,55 мм, периметром 500 мм | м2 | 0.5
36 | Изделия фасонные для воздуховодов из оцинкованной стали с шиной и уголками толщиной 0,55 мм, периметром 700 мм | м2 | 0.63
37 | Прокладка воздуховодов из листовой, оцинкованной стали и алюминия класса Н (нормальные) толщиной: 0,6 мм, диаметром до 250 мм | 100 м2 поверхности воздуховодов | 0,0314 3,14*0,25*4/100
38 | Воздуховоды из оцинкованной стали жесткие (спирально-навивные) толщиной 0,55 мм, диаметром 250 мм | м2 | 3,14 3,14*0,25*4
39 | Прокладка воздуховодов из листовой, оцинкованной стали и алюминия класса Н (нормальные) толщиной: 0,7 мм, диаметром до 800 мм | 100 м2 поверхности воздуховодов | 0,049464 3,14*0,63*2/100+0,99/100
40 | Воздуховоды из оцинкованной стали жесткие (спирально-навивные) толщиной 0,7 мм, диаметром 630 мм | м2 | 3,9564 3,14*0,63*2
41 | Изделия фасонные для воздуховодов из оцинкованной стали с шиной и уголками толщиной 0,7 мм, периметром 2000 мм (со стороной до 600 мм) | м2 | 0.99
42 | Прокладка воздуховодов из листовой, оцинкованной стали и алюминия класса Н (нормальные) толщиной: 0,5 мм, периметром до 600 мм | 100 м2 поверхности воздуховодов | 0,348 0,15*4*58/100
43 | Воздуховоды из оцинкованной стали с шиной и уголками толщиной 0,55 мм, периметром 600 мм | м2 | 34.8
44 | Прокладка воздуховодов из листовой, оцинкованной стали и алюминия класса Н (нормальные) толщиной: 0,5 мм, периметром 800, 1000 мм | 100 м2 поверхности воздуховодов | 0,536 (0,7*24+0,8*46)/100
45 | Воздуховоды из оцинкованной стали с шиной и уголками толщиной 0,55 мм, периметром 700 мм | м2 | 16,8 0,7*24
46 | Воздуховоды из оцинкованной стали с шиной и уголками толщиной 0,55 мм, периметром 800 мм | м2 | 36,8 0,8*46
47 | Прокладка воздуховодов из листовой, оцинкованной стали и алюминия класса Н (нормальные) толщиной: 0,7 мм, периметром до 2400 мм | 100 м2 поверхности воздуховодов | 0,9358 (1,8*9+2*9+1,9*23+0,9+1,1+1,23+2+0,9+1+1,9+6,65)/100
48 | Воздуховоды из оцинкованной стали с шиной и уголками толщиной 0,7 мм, периметром 1800 мм | м2 | 16,2 1,8*9
49 | Воздуховоды из оцинкованной стали с шиной и уголками толщиной 0,7 мм, периметром 2000 мм (со стороной до 600 мм) | м2 | 61,7 2*9+1,9*23
50 | Изделия фасонные для воздуховодов из оцинкованной стали с шиной и уголками толщиной 0,7 мм, периметром 1800 мм | м2 | 1,8 0,9+0,9
51 | Изделия фасонные для воздуховодов из оцинкованной стали с шиной и уголками толщиной 0,7 мм, периметром 2400 мм (со стороной до 600 мм) | м2 | 9,65 1,1+1,9+6,65
52 | Изделия фасонные для воздуховодов из оцинкованной стали с шиной и уголками толщиной 0,7 мм, периметром 3000 мм | м2 | 1.225
53 | Изделия фасонные для воздуховодов из оцинкованной стали с шиной и уголками толщиной 0,7 мм, периметром 2000 мм (со стороной до 600 мм) | м2 | 3 2+1
54 | Огнезащитное покрытие несущих металлоконструкций воздуховодов составом ОФП-НВ - "КРАТ" с пределом огнестойкости: 1,0 час | 100 м2 обрабатываемой поверхности | 0.034
55 | Прокладка трубопроводов водоснабжения из стальных водогазопроводных оцинкованных труб диаметром: 15 мм | 100 м трубопровода | 0.03
56 | Прокладка трубопроводов водоснабжения из стальных водогазопроводных оцинкованных труб диаметром: 20 мм | 100 м трубопровода | 0.03
57 | Прокладка трубопроводов водоснабжения из стальных водогазопроводных оцинкованных труб диаметром: 25 мм | 100 м трубопровода | 0.2
58 | Гидравлическое испытание трубопроводов систем отопления, водопровода и горячего водоснабжения диаметром: до 50 мм | 100 м трубопровода | 0.26
59 | Изоляция трубопроводов изделиями из вспененного каучука ("Армофлекс"), вспененного полиэтилена ("Термофлекс"): трубками | 10 м трубопровода | 2.6
60 | Трубки из вспененного полиэтилена (пенополиэтилен) "Термофлекс" диаметром 108х13 мм | м | -28.6
61 | Трубки из вспененного полиэтилена, внутренний диаметр 15 мм, толщина 9 мм | м | 3.3
62 | Трубки из вспененного полиэтилена, внутренний диаметр 18 мм, толщина 9 мм | м | 3.3
63 | Трубки из вспененного полиэтилена, внутренний диаметр 22 мм, толщина 9 мм | м | 22
64 | Щиты и пульты, масса: до 50 кг | 1 шт. | 2
65 | Приборы, устанавливаемые на металлоконструкциях, щитах и пультах, масса: до 5 кг | 1 шт. | 12
66 | Комплект автоматики приточной установки для КЦКП-3,15 Ц:85936,63/1,18/3,08*1,072= | к-т | 1
67 | Комплект автоматики приточной установки для ККп-М Ц:77388,69/1,18/3,08*1,072= | к-т | 1
Раздел 2. ДЕМОНТАЖНЫЕ РАБОТЫ
68 | Разборка воздуховодов из листовой стали толщиной: до 0,9 мм диаметром/периметром до 320 мм /1000 мм | 100 м2 поверхности воздуховодов | 0.36
69 | Демонтаж узлов прохода вытяжных вентиляционных шахт диаметром патрубка: до 800 мм | 10 узлов | 0.6
70 | Демонтаж дефлекторов диаметром патрубка: 630 мм | 1 дефлектор | 6
71 | Демонтаж решеток жалюзийных площадью в свету: до 0,5 м2 | 1 решетка | 32
Раздел 3. ТЕПЛОСНАБЖЕНИЕ ПРИТОЧНЫХ УСТАНОВОК
72 | Установка вентилей, задвижек, затворов, клапанов обратных, кранов проходных на трубопроводах из стальных труб диаметром: до 50 мм | 1 шт. | 4
73 | Краны шаровые PN25 BALLOMAX диаметром: 50 мм | шт. | 4
74 | Кран шаровой латунный, резьбовой марки "Danfoss", диаметром 40 мм | шт. | 13
75 | Кран шаровой латунный, резьбовой марки "Danfoss", диаметром 20 мм | шт. | 5
76 | Кран шаровой латунный, резьбовой марки "Danfoss", диаметром 32 мм | шт. | 5
77 | Кран шаровой латунный, резьбовой марки "Danfoss", диаметром 25 мм | шт. | 6
78 | Кран шаровой латунный, резьбовой Д 15 мм марки "Danfoss" | шт. | 14
79 | Кран шаровой латунный, резьбовой Д 15 мм марки "Danfoss" | шт. | 18
80 | Установка манометров: с трехходовым краном | 1 компл. | 18
81 | Установка термометров в оправе прямых и угловых | 1 компл. | 16
82 | Арматура фланцевая с электрическим приводом на условное давление до 4 МПа, диаметр условного прохода: 32 мм | 1 шт. | 1
83 | Клапан трехходовой регулирующий RGА д-15 с электроприводом AMV23 Ц:(236,57+475,02)*38,2097/1,18/3,08*1.072= | шт | 1
84 | Установка вентилей, задвижек, затворов, клапанов обратных, кранов проходных на трубопроводах из стальных труб диаметром: до 50 мм | 1 шт. | 2
85 | Клапан обратный EURA д-50мм Ц:41,82*38,2097/1,18/5,12*1,02*1,0614= | шт | 1
86 | Клапан обратный тип 802 д-50мм Ц:126,83*38,2097/1,18/5,12*1,02*1,0614= | шт | 1
87 | Установка вентилей, задвижек, затворов, клапанов обратных, кранов проходных на трубопроводах из стальных труб диаметром: до 25 мм | 1 шт. | 3
89 | Фланцы стальные плоские приварные из стали ВСт3сп2, ВСт3сп3, давлением: 1,0 МПа (10 кгс/см2), диаметром 20 мм | шт. | 6
90 | Клапан обратный EURA д-20мм Ц:9,42*38,2097/1,18/5,12*1,02*1,0614= | шт | 3
91 | Установка вентилей, задвижек, затворов, клапанов обратных, кранов проходных на трубопроводах из стальных труб диаметром: до 50 мм | 1 шт. | 3
93 | Фланцы стальные плоские приварные из стали ВСт3сп2, ВСт3сп3, давлением: 1,0 МПа (10 кгс/см2), диаметром 40 мм | шт. | 6
94 | Клапан обратный EURA д-40мм Ц:25,3*38,2097/1,18/5,12*1,02*1,0614= | шт | 3
95 | Клапан с рычажным приводом регулирующий, диаметр условного прохода: 40; 50 мм | 1 шт. | 3 2+1
96 | Запорно-балансировочный клапан с ручной настройкой USV-1 д-50мм Ц:188,28*38,2097/1,18/5,12*1,02*1,0614= | шт | 2
97 | Запорно-балансировочный клапан с ручной настройкой USV-1 д-40мм Ц:97,06*38,2097/1,18/5,12*1,02*1,0614= | шт | 1
98 | Клапан с рычажным приводом регулирующий, диаметр условного прохода: 25; 32 мм | 1 шт. | 1
99 | Запорно-балансировочный клапан с ручной настройкой USV-1 д-32мм Ц:88,55*38,2097/1,18/5,12*1,02*1,0614= | шт | 1
100 | Клапан с рычажным приводом регулирующий, диаметр условного прохода: 15; 20 мм | 1 шт. | 1
101 | Запорно-балансировочный клапан с ручной настройкой USV-1 д-20мм Ц:46,42*38,2097/1,18/5,12*1,02*1,0614= | шт | 1
102 | Установка клапанов предохранительных однорычажных диаметром: 25 мм | 1 шт. | 2
103 | Установка фильтров диаметром: 50 мм | 10 фильтров | 0.2
105 | Фильтр тип FVF со сливным краном д-50мм Ц:90,54*38,2097/1,18/5,12*1,02*1,0614= | шт | 2
106 | Установка насосов центробежных с электродвигателем, масса агрегата: до 0,1 т | 1 насос | 1
108 | Насос циркуляционный "GRUDFOS" серии 100, марки MAGNA 25-60180 | шт. | 1
109 | Клапан с рычажным приводом регулирующий, диаметр условного прохода: 15; 20 мм Регулятор давления) | 1 шт. | 1
110 | Регулятор перепада давления AVP д-20 Ц:941,92*38,2097/1,18/3,08*1,072= | шт | 1
111 | Прибор, устанавливаемый на резьбовых соединениях, масса: до 1,5 кг | 1 шт. | 2
112 | Импульсные трубки для регулятора перепада давления Ц:51,81*38,2097/1,18/3,08*1,072= | шт | 2
113 | Прибор для анализа физико-химического состава вещества, категория сложности: I | 1 компл. | 1
114 | Электронный регулятор ECL-300 Ц:449,24*38,2097/1,18/3,08*1,072= | шт | 1
115 | Карта управления для ECL-300 С-66 Ц:155,84*38,2097/1,18/3,08*1,072= | шт | 1
116 | Приборы, устанавливаемые на металлоконструкциях, щитах и пультах, масса: до 5 кг | 1 шт. | 4 1+3
117 | Датчик температуры ESM-10 Ц:55.04*38,2097/1,18/3,08*1,072= | шт | 1
118 | Датчик температуры погружной ESMU Ц:90,27*38,2097/1,18/3,08*1,072= | шт | 3
119 | Расширитель с бобышкой из углеродистой стали, диаметр корпуса расширителя до 108 мм на условное давление до 10 МПа для трубопроводов диаметром до 76 мм | 100 шт. | 0.03
122 | Закладная конструкция для датчика температуры (гильза) Ц:87,79*38,2097/1,18/3,08*1,072= | шт | 3
123 | Разъемы штепсельные с разделкой и включением кабеля: с экранированными парами, емкость 5х2 | 1 шт. | 1
124 | Клеммная панель для настенного монтажа Ц:57,56*38,2097/1,18/3,08*1,072= | шт | 1
125 | Закладное устройство отбора давления идеальных газов | 1000 шт. | 0,02 20/1000
126 | Отборное устройство давления ЗКЧ-275.00-90 Ц:630/1,18/5,12*1,02*1,0614= | шт | 20
127 | Расширитель с бобышкой из углеродистой стали, диаметр корпуса расширителя до 108 мм на условное давление до 10 МПа для трубопроводов диаметром до 76 мм | 100 шт. | 0.16
128 | Установка насосов центробежных с электродвигателем, масса агрегата: до 0,1 т | 1 насос | 1
130 | Насос циркуляционный "GRUDFOS" серии 200, марки UPS-32x120F (380 В) | шт. | 1
131 | Регулятор температуры, диаметр условного прохода: 40; 50 мм | 1 шт. | 1
132 | Регулятор температуры AIT/VIG2 д-40мм Ц:825,73*38,2097/1,18/3,08*1,072= | шт | 1
133 | Теплообменник | 1 шкаф | 2
134 | Пластинчатый теплообменник Danfoss XB 06L-1 16 Ц:14151,61/1,18/3,08*1,072= | шт | 2
135 | Прокладка трубопроводов водоснабжения из стальных водогазопроводных оцинкованных труб диаметром: 20 мм | 100 м трубопровода | 0.02
136 | Прокладка трубопроводов водоснабжения из стальных водогазопроводных оцинкованных труб диаметром: 32 мм | 100 м трубопровода | 0.26
137 | Прокладка трубопроводов водоснабжения из стальных водогазопроводных оцинкованных труб диаметром: 40 мм | 100 м трубопровода | 0.34
138 | Прокладка трубопроводов отопления и водоснабжения из стальных электросварных труб диаметром: 50 мм | 100 м трубопровода | 0.1
139 | Прокладка трубопроводов отопления и водоснабжения из стальных электросварных труб диаметром: до 40 мм | 100 м трубопровода | 0.37
140 | Гидравлическое испытание трубопроводов систем отопления, водопровода и горячего водоснабжения диаметром: до 50 мм | 100 м трубопровода | 1,09 (2+26+34+10+37)/100
141 | Изоляция трубопроводов конструкциями теплоизоляционными комплектными на основе цилиндров минераловатных на синтетическом связующем | 1 м3 изоляции | 1.37
142 | Цилиндры минераловатные кашированные алюминиевой фольгой толщиной 40 мм, диаметром 45 мм (ROCKWOOL) | м | 99,91 1,03*97
143 | Цилиндры минераловатные кашированные алюминиевой фольгой толщиной 40 мм, диаметром 57 мм (ROCKWOOL) | м | 20,6 1,03*20
Составил: ___________________________ /Иванова О.А./
(должность, подпись, расшифровка)
Проверил: ___________________________/Борцов А.М./
(должность, подпись, расшифровка)