## Локальная смета
СОГЛАСОВАНО: | [7 empty] | УТВЕРЖДАЮ:
______________ | [7 empty] | ____________
" _____ " ________________ 201_ г. | [7 empty] | "______ " _______________201_ г.
Капитальный ремонт детского сада, расположенного по адресу: г. Иваново, ул. Велижская, д.53
(наименование стройки)
ЛОКАЛЬНЫЙ СМЕТНЫЙ РАСЧЕТ № 06-01-03
(локальная смета)
на | Теплотрасса, Наружные сети
(наименование работ и затрат, наименование объекта)
Основание: РП2010
| Сметная стоимость строительных работ _______________________________________________________________________________________________ |  | ___________________________1688,343 |  | тыс. руб.
| Средства на оплату труда _______________________________________________________________________________________________ |  | ___________________________134,677 |  | тыс. руб.
| Сметная трудоемкость _______________________________________________________________________________________________ |  | _______________________________________________________________________________________________2640,33 |  | чел.час
| Трудозатраты механизаторов _______________________________________________________________________________________________ |  | _______________________________________________________________________________________________170,85 |  | чел.час
Составлен(а) в текущих (прогнозных) ценах по состоянию на 4 кв. 2010г./2001г.
№ пп | Шифр и номер позиции норматива | Наименование работ и затрат, единица измерения | Количество | Стоимость единицы, руб. |  | Общая стоимость, руб. |  |  | Затраты труда рабочих, чел.-ч, не занятых обслуживанием машин
|  |  |  | всего | эксплуатации машин | Всего | оплаты труда | эксплуатация машин
|  |  |  | оплаты труда | в т.ч. оплаты труда |  |  | в т.ч. оплаты труда | на единицу | всего
1 | 2 | 3 | 4 | 5 | 6 | 7 | 8 | 9 | 10 | 11
Раздел 1. ДЕМОНТАЖНЫЕ РАБОТЫ
1 | ФЕР01-01-004-05 В ред. пр. № 253 Минрегиона РФ | Разработка грунта в отвал экскаваторами "драглайн" или "обратная лопата" с ковшом вместимостью: 0,25 м3, группа грунтов 2 (1000 м3 грунта) КОЭФ. К ПОЗИЦИИ: МДС35 т.ч.п.4.7 ОЗП=1,15; ЭМ=1,25; ЗПМ=1,25; ТЗ=1,15; ТЗМ=1,25 НР (1364,54 руб.): 95% от ФОТ СП (610,45 руб.): 50%*0.85 от ФОТ | 0.29 | 5257,59 115,36 | 5142,23 852,03 | 1524.7 | 33.45 | 1491,25 247,09 | 14.79 | 4.29
2 | ФЕР01-02-057-02 В ред. пр. № 253 Минрегиона РФ | Разработка грунта вручную в траншеях глубиной до 2 м без креплений с откосами, группа грунтов: 2 (100 м3 грунта) КОЭФ. К ПОЗИЦИИ: 3.187 Доработка вручную, зачистка дна и стенок с выкидкой грунта в котлованах и траншеях, разработанных механизированным способом ОЗП=1,2; ТЗ=1,2; МДС35 т.ч.п.4.7 ОЗП=1,15; ЭМ=1,25; ЗПМ=1,25; ТЗ=1,15; ТЗМ=1,25 НР (339,48 руб.): 80% от ФОТ СП (162,31 руб.): 45%*0.85 от ФОТ | 0.05 | 1657,66 1657,66 |  | 82.88 | 82.88 |  | 212.52 | 10.63
3 | ФЕР01-01-033-02 В ред. пр. № 253 Минрегиона РФ | Засыпка траншей и котлованов с перемещением грунта до 5 м бульдозерами мощностью: 59 кВт (80 л.с.), группа грунтов 2 (1000 м3 грунта) КОЭФ. К ПОЗИЦИИ: МДС35 т.ч.п.4.7 ОЗП=1,15; ЭМ=1,25; ЗПМ=1,25; ТЗ=1,15; ТЗМ=1,25 НР (152,87 руб.): 95% от ФОТ СП (68,39 руб.): 50%*0.85 от ФОТ | 0.21 | 680.66 | 680,66 149,69 | 142.94 |  | 142,94 31,43
4 | ФЕР01-02-061-02 В ред. пр. № 253 Минрегиона РФ | Засыпка вручную траншей, пазух котлованов и ям, группа грунтов: 2 (100 м3 грунта) КОЭФ. К ПОЗИЦИИ: МДС35 т.ч.п.4.7 ОЗП=1,15; ЭМ=1,25; ЗПМ=1,25; ТЗ=1,15; ТЗМ=1,25 НР (2918,81 руб.): 80% от ФОТ СП (1395,56 руб.): 45%*0.85 от ФОТ | 0.85 | 838,35 838,35 |  | 712.6 | 712.6 |  | 111.78 | 95.01
5 | ФЕР01-02-005-01 В ред. пр. № 253 Минрегиона РФ | Уплотнение грунта пневматическими трамбовками, группа грунтов: 1-2 (100 м3 уплотненного грунта) КОЭФ. К ПОЗИЦИИ: МДС35 т.ч.п.4.7 ОЗП=1,15; ЭМ=1,25; ЗПМ=1,25; ТЗ=1,15; ТЗМ=1,25 НР (1645,92 руб.): 95% от ФОТ СП (736,33 руб.): 50%*0.85 от ФОТ | 2.1 | 511,32 122,91 | 388,41 38,23 | 1073.77 | 258.11 | 815,66 80,28 | 14.41 | 30.26
6 | ФЕРр66-24-1 В ред. пр. № 207 Минрегиона РФ | Разборка тепловой изоляции: из плит, сегментов и скорлуп обернутой стеклопластиком рулонным и сталью ицинкованной (100 м2 наружной площади разобранной изоляции) НР (808,15 руб.): 74% от ФОТ СП (546,05 руб.): 50% от ФОТ | 1.93 | 110,52 110,52 |  | 213.3 | 213.3 |  | 13.3 | 25.67
7 | ФЕРр66-16-7 В ред. пр. № 207 Минрегиона РФ | Демонтаж трубопроводов в непроходных каналах краном диаметром труб: до 300 мм (с муфтовой арматурой) (100 м трубопровода) НР (7722,09 руб.): 108% от ФОТ СП (4862,05 руб.): 68% от ФОТ | 2.26 | 1098,21 565,54 | 456,23 52,38 | 2481.95 | 1278.12 | 1031,08 118,38 | 66.3 | 149.84
8 | ФЕР07-06-001-01 Изм. Пр. Минрегиона №81 от 27.02.10 | Разборка непроходных каналов: одноячейковых, перекрываемых или опирающихся на плиту (из лотков, плит перекрытий и опорных плит) (100 м3 сборных конструкций) КОЭФ. К ПОЗИЦИИ: Демонтаж (разборка) сборных бетонных и железобетонных конструкций ОЗП=0,8; ЭМ=0,8; ЗПМ=0,8; МАТ=0; ТЗ=0,8; ТЗМ=0,8 НР (13157,31 руб.): 130% от ФОТ СП (7312,43 руб.): 85%*0.85 от ФОТ | 0,59155 0,586+0,015*37/100 | 8696,26 2739,02 | 5957,24 602,64 | 5144.27 | 1620.27 | 3524 356,49 | 298.37 | 176.5
9 | ФСЦП311-01-148-1 | Мусор строительный с погрузкой экскаваторами емкостью ковша до 0,5 мЗ: погрузка (тонна) НР (245,76 руб.): 100% от ФОТ СП (147,46 руб.): 60% от ФОТ | 150 | 3.02 | 3,02 0,32 | 453 |  | 453 48,00
10 | ФСЦП310-3010-1 | Перевозка грузов автомобилями-самосвалами грузоподъемностью 10 т работающих вне карьера: расстояние перевозки 10 км; нормативное время пробега 1,052 час; класс груза 1 (1 тонна) НР 0% от ФОТ СП 0% от ФОТ | 150 | 10.41 | 10.41 | 1561.5 |  | 1561.5
Итого прямые затраты по разделу в ценах 2001г. | [5 empty] | 13390.91 | 4198.73 | 9019,43 881,67 |  | 492.2
Итого прямые затраты по разделу с учетом коэффициентов к итогам | [5 empty] | 68561.46 | 21497.5 | 46179,48 4514,16 |  | 492.2
В том числе, справочно:
В ценах 4 квартала 2010г. (Приказ Департамента строительства и архитектуры Ивановской обл. от 05.08.2010г. №81 -"объекты образования") ПЗ=5,12 (ОЗП=5,12; ЭМ=5,12; ЗПМ=5,12; МАТ=5,12) (Поз. 1, 3, 5, 2, 4, 6-10) | [5 empty] | 55170.55 | 17298.77 | 37160,05 3632,48
Накладные расходы | [5 empty] | 28354.96
В том числе, справочно:
74% ФОТ (от 1092,1) (Поз. 6) | [5 empty] | 808.15
80% ФОТ (от 4072,86) (Поз. 2, 4) | [5 empty] | 3258.29
95% ФОТ (от 3329,85) (Поз. 1, 3, 5) | [5 empty] | 3163.36
100% ФОТ (от 245,76) (Поз. 9) | [5 empty] | 245.76
108% ФОТ (от 7150,08) (Поз. 7) | [5 empty] | 7722.09
130% ФОТ (от 10121,01) (Поз. 8) | [5 empty] | 13157.31
Сметная прибыль | [5 empty] | 15841.05
В том числе, справочно:
45%*0.85 ФОТ (от 4072,86) (Поз. 2, 4) | [5 empty] | 1557.87
50% ФОТ (от 1092,1) (Поз. 6) | [5 empty] | 546.05
50%*0.85 ФОТ (от 3329,85) (Поз. 1, 3, 5) | [5 empty] | 1415.19
60% ФОТ (от 245,76) (Поз. 9) | [5 empty] | 147.46
68% ФОТ (от 7150,08) (Поз. 7) | [5 empty] | 4862.05
85%*0.85 ФОТ (от 10121,01) (Поз. 8) | [5 empty] | 7312.43
Итоги по разделу 1 ДЕМОНТАЖНЫЕ РАБОТЫ :
Земляные работы, выполняемые механизированным способом | [5 empty] | 18614.57 |  |  |  | 34.55
Земляные работы, выполняемые ручным способом | [5 empty] | 8889.02 |  |  |  | 105.64
Наружные инженерные сети: разборка, очистка (ремонтно-строительные) | [5 empty] | 2446.3 |  |  |  | 25.67
Наружные инженерные сети: другие работы (ремонтно-строительные) | [5 empty] | 25291.72 |  |  |  | 149.84
Бетонные и железобетонные сборные конструкции в промышленном строительстве | [5 empty] | 46808.4 |  |  |  | 176.5
Погрузо-разгрузочные работы при автоперевозках | [5 empty] | 2712.58
Перевозка автотранспортом | [5 empty] | 7994.88
Итого | [5 empty] | 112757.47 |  |  |  | 492.2
В том числе:
Материалы | [5 empty] | 884.48
Машины и механизмы | [5 empty] | 46179.48
ФОТ | [5 empty] | 26011.66
Накладные расходы | [5 empty] | 28354.96
Сметная прибыль | [5 empty] | 15841.05
Итого по разделу 1 ДЕМОНТАЖНЫЕ РАБОТЫ | [5 empty] | 112757.47 |  |  |  | 492.2
Раздел 2. ТЕПЛОТРАССА
11 | ФЕР06-01-046-01 В ред. пр. № 253 Минрегиона РФ | Устройство стен, днищ и перекрытий каналов при отношении высоты к ширине: до 1 и толщине стен до 300 мм (100 м3 железобетона в деле) КОЭФ. К ПОЗИЦИИ: МДС35 т.ч.п.4.7 ОЗП=1,15; ЭМ=1,25; ЗПМ=1,25; ТЗ=1,15; ТЗМ=1,25 НР (23262,32 руб.): 105% от ФОТ СП (12240,41 руб.): 65%*0.85 от ФОТ | 0.633 | 155162,81 5611,03 | 11026,49 1224,79 | 98218.06 | 3551.78 | 6979,77 775,29 | 657.8 | 416.39
12 | ФЕР08-01-003-07 В ред. пр. № 253 Минрегиона РФ | Гидроизоляция боковая обмазочная битумная в 2 слоя по выровненной поверхности бутовой кладки, кирпичу, бетону (100 м2 изолируемой поверхности) КОЭФ. К ПОЗИЦИИ: МДС35 т.ч.п.4.7 ОЗП=1,15; ЭМ=1,25; ЗПМ=1,25; ТЗ=1,15; ТЗМ=1,25 НР (6495,32 руб.): 122% от ФОТ СП (3620,34 руб.): 80%*0.85 от ФОТ | 4,485 448,5/100 | 1225,24 231,85 | 94.91 | 5495.2 | 1039.85 | 425.67 | 24.38 | 109.34
13 | ФЕР07-05-030-11 В ред. пр. № 253 Минрегиона РФ | Установка мелких конструкций (подоконников, сливов, парапетов и др.) массой до 0,5 т (100 шт. сборных конструкций) КОЭФ. К ПОЗИЦИИ: МДС35 т.ч.п.4.7 ОЗП=1,15; ЭМ=1,25; ЗПМ=1,25; ТЗ=1,15; ТЗМ=1,25 НР (3910,06 руб.): 155% от ФОТ СП (2144,23 руб.): 100%*0.85 от ФОТ | 0.37 | 3334,01 1278,47 | 340,2 53,16 | 1233.58 | 473.03 | 125,87 19,67 | 140.96 | 52.16
14 | ФССЦ-403-0627 Пр. Минрегиона №308 от 28.07.09 | Опорные подушки: ОП 3 /бетон В15 (М200), объем 0,015 м3, расход ар-ры 2,1 кг/ (серия 3.006.1-8) (шт.) | 37 | 41.87 |  | 1549.19
15 | ФЕР24-01-002-08 В ред. пр. № 253 Минрегиона РФ | Прокладка трубопроводов в непроходном канале при условном давлении 1,6 МПа, температуре 150°С, диаметр труб: 250 мм (1 км трубопровода) КОЭФ. К ПОЗИЦИИ: МДС35 т.ч.п.4.7 ОЗП=1,15; ЭМ=1,25; ЗПМ=1,25; ТЗ=1,15; ТЗМ=1,25 НР (18435,46 руб.): 130% от ФОТ СП (10728,02 руб.): 89%*0.85 от ФОТ | 0.226 | 349669,77 9986,20 | 29474,26 2269,35 | 79025.37 | 2256.88 | 6661,18 512,87 | 964.85 | 218.06
16 | ФЕР24-01-033-03 В ред. пр. № 253 Минрегиона РФ | Установка вентилей и клапанов обратных муфтовых диаметром: до 50 мм (1 шт.) КОЭФ. К ПОЗИЦИИ: МДС35 т.ч.п.4.7 ОЗП=1,15; ЭМ=1,25; ЗПМ=1,25; ТЗ=1,15; ТЗМ=1,25 НР (191,7 руб.): 130% от ФОТ СП (111,55 руб.): 89%*0.85 от ФОТ | 2 | 98,63 14,40 |  | 197.26 | 28.8 |  | 1.59 | 3.18
17 | 302-1346 | Вентили проходные муфтовые 15кч18п для воды давлением 1,6 МПа (16 кгс/см2), диаметром 50 мм (шт.) | -2 | 82.34 |  | -164.68
18 | ФССЦ-302-1835 Пр. Минрегиона от 04.03.10 №94 | Кран шаровой муфтовый 11Б27П1, диаметром 40 мм (шт.) | 2 | 126.94 |  | 253.88
19 | ФЕР24-01-002-01 В ред. пр. № 253 Минрегиона РФ | Прокладка трубопроводов в непроходном канале при условном давлении 1,6 МПа, температуре 150°С, диаметр труб: до 50 мм (1 км трубопровода) КОЭФ. К ПОЗИЦИИ: МДС35 т.ч.п.4.7 ОЗП=1,15; ЭМ=1,25; ЗПМ=1,25; ТЗ=1,15; ТЗМ=1,25 НР (161,47 руб.): 130% от ФОТ СП (93,96 руб.): 89%*0.85 от ФОТ | 0,004 4/1000 | 64784,3 4961,01 | 13614,61 1106,05 | 259.14 | 19.84 | 54,46 4,42 | 508.3 | 2.03
20 | 103-0357 | Трубы стальные бесшовные, горячедеформированные со снятой фаской из стали марок 15, 20, 25, наружным диаметром 57 мм, толщина стенки 3,5 мм (м) | -4.04 | 41.88 |  | -169.2
21 | ФССЦ-103-0353 Пр. Минрегиона №308 от 28.07.09 | Трубы стальные бесшовные, горячедеформированные со снятой фаской из стали марок 15, 20, 25, наружным диаметром: 45 мм, толщина стенки 4 мм (м) | 4.04 | 39.79 |  | 160.75
22 | ФЕР13-03-002-04 В ред. пр. № 253 Минрегиона РФ | Огрунтовка металлических поверхностей за один раз: грунтовкой ГФ-021 (100 м2 окрашиваемой поверхности) КОЭФ. К ПОЗИЦИИ: МДС35 т.ч.п.4.7 ОЗП=1,15; ЭМ=1,25; ЗПМ=1,25; ТЗ=1,15; ТЗМ=1,25 НР (639,54 руб.): 90% от ФОТ СП (422,81 руб.): 70%*0.85 от ФОТ | 2.13 | 279,54 65,03 | 11,79 0,13 | 595.42 | 138.51 | 25,11 0,28 | 6.11 | 13.01
23 | ФЕР13-03-004-23 В ред. пр. № 253 Минрегиона РФ | Окраска металлических огрунтованных поверхностей: краской БТ-177 серебристой (100 м2 окрашиваемой поверхности) КОЭФ. К ПОЗИЦИИ: МДС35 т.ч.п.4.7 ОЗП=1,15; ЭМ=1,25; ЗПМ=1,25; ТЗ=1,15; ТЗМ=1,25 НР (592,23 руб.): 90% от ФОТ СП (391,53 руб.): 70%*0.85 от ФОТ | 4,26 2,13*2 | 246,08 30,04 | 15,26 0,13 | 1048.3 | 127.97 | 65,01 0,55 | 3.31 | 14.1
24 | ФЕР26-01-011-01 В ред. пр. № 253 Минрегиона РФ | Изоляция плоских и криволинейных поверхностей матами минераловатными прошивными безобкладочными и в обкладках из стеклоткани или металлической сетки, плитами минераловатными на синтетическом связующем марки М-125, плитами полужесткими из стеклянного штапельного волокна на синтетическом связующем (1 м3 изоляции) КОЭФ. К ПОЗИЦИИ: МДС35 т.ч.п.4.7 ОЗП=1,15; ЭМ=1,25; ЗПМ=1,25; ТЗ=1,15; ТЗМ=1,25 НР (27523,79 руб.): 100% от ФОТ СП (16376,66 руб.): 70%*0.85 от ФОТ | 34 | 960,49 158,11 | 56.11 | 32656.66 | 5375.74 | 1907.74 | 17.02 | 578.68
25 | ФЕР26-01-052-01 В ред. пр. № 253 Минрегиона РФ | Покрытие поверхности изоляции трубопроводов: стеклопластиками РСТ, тканями стеклянными (100 м2 поверхности покрытия изоляции) КОЭФ. К ПОЗИЦИИ: МДС35 т.ч.п.4.7 ОЗП=1,15; ЭМ=1,25; ЗПМ=1,25; ТЗ=1,15; ТЗМ=1,25 НР (19444,89 руб.): 100% от ФОТ СП (11569,71 руб.): 70%*0.85 от ФОТ | 3.24 | 8864,29 1172,17 | 95.58 | 28720.3 | 3797.83 | 309.68 | 123.26 | 399.36
26 | ФЕР26-01-053-01 Изм. Пр. Минрегиона №81 от 27.02.10 | Покрытие изоляции плоских (криволинейных) поверхностей листовым металлом с заготовкой покрытия (100 м2 поверхности покрытия изоляции) КОЭФ. К ПОЗИЦИИ: МДС35 т.ч.п.4.7 ОЗП=1,15; ЭМ=1,25; ЗПМ=1,25; ТЗ=1,15; ТЗМ=1,25 НР (15874 руб.): 100% от ФОТ СП (9445,03 руб.): 70%*0.85 от ФОТ | 2.13 | 10694,04 1455,58 | 723.05 | 22778.31 | 3100.39 | 1540.1 | 160.48 | 341.82
Итого прямые затраты по разделу в ценах 2001г. | [5 empty] | 271857.54 | 19910.62 | 18094,59 1313,08 |  | 2148.13
Итого прямые затраты по разделу с учетом коэффициентов к итогам | [5 empty] | 1391910.61 | 101942.37 | 92644,29 6722,96 |  | 2148.13
В том числе, справочно:
В ценах 4 квартала 2010г. (Приказ Департамента строительства и архитектуры Ивановской обл. от 05.08.2010г. №81 -"объекты образования") ПЗ=5,12 (ОЗП=5,12; ЭМ=5,12; ЗПМ=5,12; МАТ=5,12) (Поз. 11-26) | [5 empty] | 1120053.07 | 82031.75 | 74549,71 5409,89
Накладные расходы | [5 empty] | 116530.76
В том числе, справочно:
90% ФОТ (от 1368,63) (Поз. 22-23) | [5 empty] | 1231.77
100% ФОТ (от 62842,68) (Поз. 24-26) | [5 empty] | 62842.68
105% ФОТ (от 22154,59) (Поз. 11) | [5 empty] | 23262.32
122% ФОТ (от 5324,03) (Поз. 12) | [5 empty] | 6495.32
130% ФОТ (от 14452,78) (Поз. 14-21) | [5 empty] | 18788.61
155% ФОТ (от 2522,62) (Поз. 13) | [5 empty] | 3910.06
Сметная прибыль | [5 empty] | 67144.23
В том числе, справочно:
65%*0.85 ФОТ (от 22154,59) (Поз. 11) | [5 empty] | 12240.41
70%*0.85 ФОТ (от 64211,31) (Поз. 22-26) | [5 empty] | 38205.72
80%*0.85 ФОТ (от 5324,03) (Поз. 12) | [5 empty] | 3620.34
89%*0.85 ФОТ (от 14452,78) (Поз. 14-21) | [5 empty] | 10933.53
100%*0.85 ФОТ (от 2522,62) (Поз. 13) | [5 empty] | 2144.23
Итоги по разделу 2 ТЕПЛОТРАССА :
Бетонные и железобетонные монолитные конструкции в промышленном строительстве | [5 empty] | 538379.2 |  |  |  | 416.39
Конструкции из кирпича и блоков | [5 empty] | 38251.08 |  |  |  | 109.34
Бетонные и железобетонные сборные конструкции в жилищно-гражданском строительстве | [5 empty] | 12370.22 |  |  |  | 52.16
Наружные сети водопровода, канализации, теплоснабжения, газопровода | [5 empty] | 445014.1 |  |  |  | 223.27
Защита строительных конструкций и оборудования от коррозии | [5 empty] | 10461.95 |  |  |  | 27.11
Теплоизоляционные работы | [5 empty] | 531109.05 |  |  |  | 1319.86
Итого | [5 empty] | 1575585.6 |  |  |  | 2148.13
В том числе:
Материалы | [5 empty] | 1197323.95
Машины и механизмы | [5 empty] | 92644.29
ФОТ | [5 empty] | 108665.33
Накладные расходы | [5 empty] | 116530.76
Сметная прибыль | [5 empty] | 67144.23
Итого по разделу 2 ТЕПЛОТРАССА | [5 empty] | 1575585.6 |  |  |  | 2148.13
ИТОГИ ПО СМЕТЕ:
Итого прямые затраты по смете в ценах 2001г. | [5 empty] | 285248.45 | 24109.35 | 27114,02 2194,75 |  | 2640.33
Итого прямые затраты по смете с учетом коэффициентов к итогам | [5 empty] | 1460472.07 | 123439.87 | 138823,77 11237,12 |  | 2640.33
Накладные расходы | [5 empty] | 144885.72
Сметная прибыль | [5 empty] | 82985.28
Итоги по смете:
Земляные работы, выполняемые механизированным способом | [5 empty] | 18614.57 |  |  |  | 34.55
Земляные работы, выполняемые ручным способом | [5 empty] | 8889.02 |  |  |  | 105.64
Наружные инженерные сети: разборка, очистка (ремонтно-строительные) | [5 empty] | 2446.3 |  |  |  | 25.67
Наружные инженерные сети: другие работы (ремонтно-строительные) | [5 empty] | 25291.72 |  |  |  | 149.84
Бетонные и железобетонные сборные конструкции в промышленном строительстве | [5 empty] | 46808.4 |  |  |  | 176.5
Погрузо-разгрузочные работы при автоперевозках | [5 empty] | 2712.58
Перевозка автотранспортом | [5 empty] | 7994.88
Бетонные и железобетонные монолитные конструкции в промышленном строительстве | [5 empty] | 538379.2 |  |  |  | 416.39
Конструкции из кирпича и блоков | [5 empty] | 38251.08 |  |  |  | 109.34
Бетонные и железобетонные сборные конструкции в жилищно-гражданском строительстве | [5 empty] | 12370.22 |  |  |  | 52.16
Наружные сети водопровода, канализации, теплоснабжения, газопровода | [5 empty] | 445014.1 |  |  |  | 223.27
Защита строительных конструкций и оборудования от коррозии | [5 empty] | 10461.95 |  |  |  | 27.11
Теплоизоляционные работы | [5 empty] | 531109.05 |  |  |  | 1319.86
Итого | [5 empty] | 1688343.07 |  |  |  | 2640.33
В том числе:
Материалы | [5 empty] | 1198208.43
Машины и механизмы | [5 empty] | 138823.77
ФОТ | [5 empty] | 134676.99
Накладные расходы | [5 empty] | 144885.72
Сметная прибыль | [5 empty] | 82985.28
ВСЕГО по смете | [5 empty] | 329754.52 |  |  |  | 2640.33
ВСЕГО по смете | [5 empty] | 1688343.07 |  |  |  | 2640.33
пересчет в текущие цены 1 кв.2011 г 1688343,07/5,12 х5,03 | [5 empty] | 1658665.16 |  |  |  | 2640.33
Составил: ___________________________ /Иванова О.А./
(должность, подпись, расшифровка)
Проверил: ___________________________/Борцов А.М./
(должность, подпись, расшифровка)