## Дефектная ведомость
УТВЕРЖДАЮ
_____________________
ВЕДОМОСТЬ ОБЪЕМОВ РАБОТ №02-01-06
Силовое электрооборудование и электроосвещение
№ пп | Наименование | Ед. изм. | Кол. | Примечание
1 | 2 | 3 | 4 | 5
Раздел 1. МОНТАЖНЫЕ РАБОТЫ
1 | Блок управления шкафного исполнения или распределительный пункт (шкаф), устанавливаемый: на стене, высота и ширина до 600х600 мм | 1 шт. | 3
2 | Блок управления шкафного исполнения или распределительный пункт (шкаф), устанавливаемый: на стене, высота и ширина до 1200х1000 мм | 1 шт. | 1
3 | Блок управления шкафного исполнения или распределительный пункт (шкаф), устанавливаемый: в нише, высота и ширина до 700х850 мм | 1 шт. | 6
4 | Разводка по устройствам и подключение жил кабелей или проводов сечением: до 10 мм2 | 100 жил | 5.26
5 | Прибор или аппарат | 1 шт. | 89
6 | Трансформатор тока напряжением: до 10 кВ | 1 шт. | 3
7 | Прибор измерения и защиты, количество подключаемых концов: до 6 | 1 шт. | 1
8 | Преобразователь массой: до 0,5 т | 1 шкаф | 1
9 | Автомат одно-, двух-, трехполюсный, устанавливаемый на конструкции: на стене или колонне, на ток до 25 А | 1 шт. | 5
10 | Автомат одно-, двух-, трехполюсный, устанавливаемый на конструкции: на стене или колонне, на ток до 100 А | 1 шт. | 2
11 | Светильник потолочный или настенный с креплением винтами или болтами для помещений: с тяжелыми условиями среды, уплотненный | 100 шт. | 0.13
12 | Светильник потолочный или настенный с креплением винтами или болтами для помещений: с нормальными условиями среды, двухламповый | 100 шт. | 0.25
13 | Светильник отдельно устанавливаемый: на штырях с количеством ламп в светильнике 2 | 100 шт. | 1.13
14 | Светильник на кронштейнах | 100 шт. | 0.02
15 | Светильник отдельно устанавливаемый: на подвесах (штангах) с количеством ламп в светильнике 2 | 100 шт. | 0.27
16 | Светильник в подвесных потолках, устанавливаемый: на подвесках, количество ламп в светильнике до 4 | 100 шт. | 0.18
17 | Светильник с ртутными лампами, включая установку ПРА,: на кронштейнах на стенах, колоннах и фермах | 100 шт. | 0.07
18 | Световые настенные указатели | 100 шт. | 0.03
19 | Светильник отдельно устанавливаемый: на штырях с количеством ламп в светильнике 2 | 100 шт. | 0.2
20 | Выключатель: одноклавишный неутопленного типа при открытой проводке | 100 шт. | 0.15
21 | Выключатель: одноклавишный утопленного типа при скрытой проводке | 100 шт. | 0.4
22 | Выключатель: двухклавишный утопленного типа при скрытой проводке | 100 шт. | 0.33
23 | Аппарат штепсельный общего назначения, устанавливаемый на конструкции на стене или колонне, с контактами силовых цепей и цепей управления на ток до 25 А с количеством контактов: до 4 | 1 компл. | 32
24 | Труба винипластовая по установленным конструкциям, по стенам и колоннам с креплением скобами, диаметр: до 25 мм | 100 м | 15,3 (1450-50+35+95)/100
25 | Труба винипластовая по установленным конструкциям, по стенам и колоннам с креплением скобами, диаметр: до 50 мм | 100 м | 1,97 (130+45+22)/100
26 | Кабель до 35 кВ в проложенных трубах, блоках и коробах, масса 1 м кабеля: до 1 кг | 100 м кабеля | 15,31 (1050+450+31)/100
27 | Кабель до 35 кВ в проложенных трубах, блоках и коробах, масса 1 м кабеля: до 6 кг | 100 м кабеля | 2,81 (90+125+44+22)/100
28 | Кабель до 35 кВ с креплением накладными скобами, масса 1 м кабеля: до 6 кг | 100 м кабеля | 0,02 2/100
29 | Затягивание провода в проложенные трубы и металлические рукава первого одножильного или многожильного в общей оплетке, суммарное сечение до 16 мм2 | 100 м | 0.2
Раздел 2. ОБОРУДОВАНИЕ
30 | Щит ЩМП-2 Ц:1292,17/1,18/3,08*1,072= | шт | 1
31 | Щит ЩМП-4 Ц:2260,26/1,18/3,08*1,072= | шт | 1
32 | Щит ЩРВ-36 Ц:891,6/1,18/3,08*1,072= | шт | 4
33 | Щит ЩРВ-24 Ц:616,12/1,18/3,08*1,072= | шт | 2
34 | Щит ЩРН-18 Ц:601,32/1,18/3,08*1,072= | шт | 1
35 | Щит ЩРН-12 Ц:525,28/1,18/3,08*1,072= | шт | 1
36 | Переключатель ВР3236В 31250 на 250А Ц:831,52/1,18/3,08*1,072= | шт | 1
37 | Выключатель ВА88-33 80А Ц:2113,9/1,18/3,08*1,072= | шт | 1
38 | Выключатель ВА47-29 3р 40А Ц:127,96/1,18/3,08*1,072= | шт | 3
39 | Выключатель ВА47-29 3р 32А Ц:127,96/1,18/3,08*1,072= | шт | 7
40 | Выключатель ВА47-29 3р 25А Ц:127,96/1,18/3,08*1,072= | шт | 7
41 | Выключатель ВА47-29 3р 20А Ц:127,96/1,18/3,08*1,072= | шт | 4
42 | Выключатель ВА47-29 3р 16А Ц:127,96/1,18/3,08*1,072= | шт | 4
43 | Выключатель ВА47-29 1р 10А Ц:43,98/1,18/3,08*1,072= | шт | 33
44 | Выключатель ВА47-29 1р 6А Ц:43,98/1,18/3,08*1,072= | шт | 4
45 | Выключатель ВА47-29 1р 1А Ц:55,3/1,18/3,08*1,072= | шт | 3
46 | Выключатель АД-12М 16А Ц:400,31/1,18/3,08*1,072= | шт | 20
47 | Пускатель КМИ-118 Ц:279,61/1,18/3,08*1,072= | шт | 1
48 | Кнопка ПКИ-22 Ц:96,9/1,18/3,08*1,072= | шт | 1
49 | РЕ-шина Ц:91,2/1,18/3,08*1,072= | шт | 9
50 | Трансформатор тока ТОП-0,66 Ц:255/1,18/3,08*1,072= | шт | 3
51 | Счетчик трехфазный NP 542.54Т Ц:5900/1,18/3,08*1,072= | шт | 1
52 | Источник бесперебойного питания Safe-Power Evo 30 Ц:443378/1,18/3,08*1,072= | шт | 1
53 | Выключатели автоматические АП50 3МТ 25А | шт. | 5
54 | Выключатели автоматические АП50 3МТ 40А | шт. | 2
Раздел 3. НЕУЧТЕННЫЕ МАТЕРИАЛЫ
55 | Светильник НПБ 1101 белый/круг 100Вт IP44 ИЭК | шт. | 13
56 | Светильник RKL-260 Ц:1186.1/1.18/5.12*1.02*1.0614= | шт | 25
57 | Светильник АОТ.OPL236 Ц:1997,84/1.18/5.12*1.02*1.0614= | шт | 115
58 | Светильник LZ 236 Ц:1957,33/1.18/5.12*1.02*1.0614= | шт | 27
59 | Светильник PRB/R418 Ц:1381.61/1.18/5.12*1.02*1.0614= | шт | 18
60 | Светильник ЖКУ15-250 Ц:5052,6/1.18/5.12*1.02*1.0614= | шт | 7
61 | Кронштейн к ЖКУ15-250 Ц:356/1.18/5.12*1.02*1.0614= | шт | 7
62 | Лампа ЛОН-60 Ц:6,8/1.18/5.12*1.02*1.0614= | шт | 50
63 | Лампа ЛОН-100 Ц:6,3/1.18/5.12*1.02*1.0614= | шт | 13
64 | Лампы люминесцентные ртутные низкого давления типа: ЛБ 40 | 10 шт. | 29
65 | Лампы люминесцентные ртутные низкого давления типа: ЛБ 18 | 10 шт. | 8
66 | Стартеры для люминесцентных ламп 4-20/СК-127С | 10 шт. | 34
67 | Лампа ДНаТ-250 Ц:194,26/1.18/5.12*1.02*1.0614= | шт | 7
68 | Выключатель одноклавишный для скрытой проводки | шт. | 40
69 | Выключатель одноклавишный для открытой проводки | шт. | 15
70 | Выключатель двухклавишный для скрытой проводки | шт. | 33
71 | Разъемы штепсельные с заземляющим контактом на ток до 25А Ц:56,68/1.18/5.12*1.02*1.0614= | шт | 32
72 | Кабель ВВГнг-1,0 сеч. 4*50мм Ц:783,47/1.18/5.12*1.02*1.0614= | м | 2
73 | Кабель ВВГнг-1,0 сеч. 5*16мм Ц:324,6/1.18/5.12*1.02*1.0614= | м | 22
74 | Кабель ВВГнг-1,0 сеч. 5*10мм Ц:205,13/1.18/5.12*1.02*1.0614= | м | 44
75 | Кабель ВВГнг-1,0 сеч. 5*6мм Ц:116,1/1.18/5.12*1.02*1.0614= | м | 125
76 | Кабель ВВГнг-1,0 сеч. 5*4мм Ц:81,91/1.18/5.12*1.02*1.0614= | м | 90
77 | Кабель ВВГнг-1,0 сеч. 5*2,5мм Ц:54,32/1.18/5.12*1.02*1.0614= | м | 31
78 | Кабель ВВГнг-1,0 сеч. 3*2,5мм Ц:29,66/1.18/5.12*1.02*1.0614= | м | 450
79 | Кабель ВВГнг-1,0 сеч. 3*1,5мм Ц:18,74/1.18/5.12*1.02*1.0614= | м | 1050
80 | Коробка соединительная Ц:8,9/1.18/5.12*1.02*1.0614= | шт | 150
81 | Коробка установочная Ц:39,2/1.18/5.12*1.02*1.0614= | шт | 100
82 | Труба гибкая из ПВХ д-50 Ц:22,83/1.18/5.12*1.02*1.0614= | м | 22
83 | Труба гибкая из ПВХ д-40 Ц:17,96/1.18/5.12*1.02*1.0614= | м | 45
84 | Труба гибкая из ПВХ д-32 Ц:13,93/1.18/5.12*1.02*1.0614= | м | 130
85 | Труба гибкая из ПВХ д-25 Ц:9,07/1.18/5.12*1.02*1.0614= | м | 95
86 | Труба гибкая из ПВХ д-20 Ц:5,02/1.18/5.12*1.02*1.0614= | м | 35
87 | Труба гибкая из ПВХ д-16 Ц:3,78/1.18/5.12*1.02*1.0614= | м | 1450
88 | Провод ПВС 3*2,5мм2 Ц:27,06/1.18/5.12*1.02*1.0614= | м | 20
89 | Провода силовые для электрических установок на напряжение до 450 В с медной жилой марки: ПВ3, сечением 2,5 мм2 | 1000 м | 0,05 50/1000
90 | Ящик ГЗШ Ц:2338,5/1.18/5.12*1.02*1.0614= | шт | 1
Раздел 4. ЗАЗЕМЛЕНИЕ
91 | Разработка грунта вручную в траншеях глубиной до 2 м без креплений с откосами, группа грунтов: 2 | 100 м3 грунта | 0.01
92 | Рытье ям вручную глубиной 1,5 м под электрод заземления с обратной засыпкой, группа грунтов: 2 | 1 электрод заземления | 1
93 | При изменении глубины заложения на каждые 0,5 м добавлять или исключать: к расценке 01-02-059-02 | 1 электрод заземления | 3 1*3
94 | Засыпка вручную траншей, пазух котлованов и ям, группа грунтов: 2 | 100 м3 грунта | 0.01
95 | Шкаф (пульт) управления навесной, высота, ширина и глубина: до 600х600х350 мм | 1 шт. | 1
96 | Заземлитель вертикальный из угловой стали размером: 50х50х5 мм | 10 шт. | 0.1
97 | Заземлитель горизонтальный из стали: полосовой сечением 160 мм2 | 100 м | 0.03
98 | Проводник заземляющий открыто по строительным основаниям: из полосовой стали сечением 100 мм2 | 100 м | 0.2
99 | Труба винипластовая по установленным конструкциям, по стенам и колоннам с креплением скобами, диаметр: до 25 мм | 100 м | 0.5
100 | Затягивание провода в проложенные трубы и металлические рукава первого одножильного или многожильного в общей оплетке, суммарное сечение до 2,5 мм2 | 100 м | 0.5
Составил: ___________________________ /Иванова О.А./
(должность, подпись, расшифровка)
Проверил: ___________________________/Борцов А.М./
(должность, подпись, расшифровка)