## Дефектная ведомость
УТВЕРЖДАЮ
_____________________
ВЕДОМОСТЬ ОБЪЕМОВ РАБОТ №06-01-02
Наружные сети К1
№ пп | Наименование | Ед. изм. | Кол. | Примечание
1 | 2 | 3 | 4 | 5
Раздел 1. ЗЕМЛЯНЫЕ РАБОТЫ
1 | Разработка траншей экскаватором "обратная лопата" с ковшом вместимостью 0,25 м3, группа грунтов: 2 | 1000 м3 грунта | 0.284
2 | Разработка грунта вручную в траншеях глубиной до 2 м без креплений с откосами, группа грунтов: 2 | 100 м3 грунта | 0.1
3 | Разработка грунта вручную в траншеях глубиной до 2 м без креплений с откосами, группа грунтов: 2 | 100 м3 грунта | 0.06
4 | Засыпка вручную траншей, пазух котлованов и ям, группа грунтов: 2 | 100 м3 грунта | 0.6
5 | Засыпка траншей и котлованов с перемещением грунта до 5 м бульдозерами мощностью: 59 кВт (80 л.с.), группа грунтов 2 | 1000 м3 грунта | 0.24
6 | Уплотнение грунта пневматическими трамбовками, группа грунтов: 1-2 | 100 м3 уплотненного грунта | 2.4
7 | Подвешивание подземных коммуникаций при пересечении их трассой трубопровода, площадь сечения коробов: до 0,1 м2 | 1 м короба | 2
Раздел 2. ТРУБОПРОВОДЫ, КОЛОДЦЫ
8 | Прокладка в траншеях трубопроводов из чугунных канализационных труб диаметром: 100 мм | 100 м трубопровода | 0.105
9 | Укладка водопроводных чугунных напорных раструбных труб при заделке раструбов асбестоцементом диаметром: 150 мм | 1 км трубопровода | 0.034
10 | Устройство круглых сборных железобетонных канализационных колодцев диаметром: 1 м в мокрых грунтах | 10 м3 железобетонных и бетонных конструкций колодца | 0,223 2,23/10
10.1 | Люки чугунные: легкий | шт. | 2
10.2 | Ограждения лестничных проемов, лестничные марши, пожарные лестницы | т | 0.06
11 | Устройство круглых сборных железобетонных канализационных колодцев диаметром: 1,5 м в мокрых грунтах | 10 м3 железобетонных и бетонных конструкций колодца | 0,248 2,48/10
11.1 | Люки чугунные: легкий | шт. | 1
11.2 | Ограждения лестничных проемов, лестничные марши, пожарные лестницы | т | 0.03
12 | Присоединение канализационных трубопроводов к существующей сети в грунтах: сухих | 1 врезка | 2
13 | Установка фасонных частей чугунных диаметром: 125-200 мм | 1 т фасонных частей | 0,1191 (51,9+10,1+35+22,1)/1000
14 | Тройник ТР150*150 Ц:7445/1,18/5,12*1,02*1,0614= | шт | 1
15 | Заглушка ЗФ 150 Ц:1680/1,18/5,12*1,02*1,0614= | шт | 1
16 | Колено УРГ 150 Ц:5808/1,18/5,12*1,02*1,0614= | шт | 1
17 | Патрубок ПФР 150 Ц:3408/1,18/5,12*1,02*1,0614= | шт | 1
Составил: ___________________________ /Иванова О.А./
(должность, подпись, расшифровка)
Проверил: ___________________________/Борцов А.М./
(должность, подпись, расшифровка)