## Локальная смета
СОГЛАСОВАНО: | [7 empty] | УТВЕРЖДАЮ:
______________ | [7 empty] | ____________
" _____ " ________________ 201_ г. | [7 empty] | "______ " _______________201_ г.
Капитальный ремонт детского сада, расположенного по адресу: г. Иваново, ул. Велижская, д.53
(наименование стройки)
ЛОКАЛЬНЫЙ СМЕТНЫЙ РАСЧЕТ № 02-01-09
(локальная смета)
на | Молниезащита, Капитальный ремонт детского сада, расположенного по адресу: г. Иваново, ул. Велижская, д.53
(наименование работ и затрат, наименование объекта)
Основание: МЗ-10
| Сметная стоимость _______________________________________________________________________________________________ |  | ___________________________19,008 |  | тыс. руб.
| строительных работ _______________________________________________________________________________________________ |  | _______________________________________________________________________________________________9,178 |  | тыс. руб.
| монтажных работ _______________________________________________________________________________________________ |  | _______________________________________________________________________________________________9,831 |  | тыс. руб.
| Средства на оплату труда _______________________________________________________________________________________________ |  | ___________________________5,455 |  | тыс. руб.
| Сметная трудоемкость _______________________________________________________________________________________________ |  | _______________________________________________________________________________________________138,87 |  | чел.час
| Трудозатраты механизаторов _______________________________________________________________________________________________ |  | _______________________________________________________________________________________________0,33 |  | чел.час
Составлен(а) в текущих (прогнозных) ценах по состоянию на 4 кв.2010г./2001г.
№ пп | Шифр и номер позиции норматива | Наименование работ и затрат, единица измерения | Количество | Стоимость единицы, руб. |  | Общая стоимость, руб. |  |  | Затраты труда рабочих, чел.-ч, не занятых обслуживанием машин
|  |  |  | всего | эксплуатации машин | Всего | оплаты труда | эксплуатация машин
|  |  |  | оплаты труда | в т.ч. оплаты труда |  |  | в т.ч. оплаты труда | на единицу | всего
1 | 2 | 3 | 4 | 5 | 6 | 7 | 8 | 9 | 10 | 11
Раздел 1. ОБЩЕСТРОИТЕЛЬНЫЕ РАБОТЫ
1 | ФЕР01-02-057-02 В ред. пр. № 253 Минрегиона РФ | Разработка грунта вручную в траншеях глубиной до 2 м без креплений с откосами, группа грунтов: 2 (100 м3 грунта) КОЭФ. К ПОЗИЦИИ: МДС35 т.ч.п.4.7 ОЗП=1,15; ЭМ=1,25; ЗПМ=1,25; ТЗ=1,15; ТЗМ=1,25 Земляные работы, выполняемые ручным способом: НР (2093,5 руб.): 80% от ФОТ (2616,88 руб.) СП (1000,96 руб.): 45%*0.85 от ФОТ (2616,88 руб.) | 0.37 | 1381,38 1381,38 |  | 511.11 | 511.11 |  | 177.1 | 65.53
2 | ФЕР01-02-061-02 В ред. пр. № 253 Минрегиона РФ | Засыпка вручную траншей, пазух котлованов и ям, группа грунтов: 2 (100 м3 грунта) КОЭФ. К ПОЗИЦИИ: МДС35 т.ч.п.4.7 ОЗП=1,15; ЭМ=1,25; ЗПМ=1,25; ТЗ=1,15; ТЗМ=1,25 Земляные работы, выполняемые ручным способом: НР (1270,54 руб.): 80% от ФОТ (1588,17 руб.) СП (607,48 руб.): 45%*0.85 от ФОТ (1588,17 руб.) | 0.37 | 838,35 838,35 |  | 310.19 | 310.19 |  | 111.78 | 41.36
Итого прямые затраты по разделу в ценах 2001г. | [5 empty] | 821.3 | 821.3 |  |  | 106.89
Итого прямые затраты по разделу с учетом коэффициентов к итогам | [5 empty] | 4205.06 | 4205.06 |  |  | 106.89
В том числе, справочно:
В ценах 4 квартала 2010г. (Приказ Департамента строительства и архитектуры Ивановской обл. от 05.08.2010г. №81 -"объекты образования") ПЗ=5,12 (ОЗП=5,12; ЭМ=5,12; ЗПМ=5,12; МАТ=5,12) (Поз. 1-2) | [5 empty] | 3383.76 | 3383.76
Накладные расходы | [5 empty] | 3364.05
В том числе, справочно:
80% ФОТ (от 4205,06) (Поз. 1-2) | [5 empty] | 3364.05
Сметная прибыль | [5 empty] | 1608.44
В том числе, справочно:
45%*0.85 ФОТ (от 4205,06) (Поз. 1-2) | [5 empty] | 1608.44
Итоги по разделу 1 ОБЩЕСТРОИТЕЛЬНЫЕ РАБОТЫ :
Земляные работы, выполняемые ручным способом | [5 empty] | 9177.55 |  |  |  | 106.89
Итого | [5 empty] | 9177.55 |  |  |  | 106.89
В том числе:
ФОТ | [5 empty] | 4205.06
Накладные расходы | [5 empty] | 3364.05
Сметная прибыль | [5 empty] | 1608.44
Итого по разделу 1 ОБЩЕСТРОИТЕЛЬНЫЕ РАБОТЫ | [5 empty] | 9177.55 |  |  |  | 106.89
Раздел 2. МОНТАЖНЫЕ РАБОТЫ
3 | ФЕРм08-02-472-02 Изм. Прик.Минрег. от 21.12.10 №747 | Заземлитель горизонтальный из стали: полосовой сечением 160 мм2 (100 м) КОЭФ. К ПОЗИЦИИ: Поправочный к- 0,8 согласно письму Мин. Регионального развития РФ от 20.08.2010 №30424-КК/08 ПЗ=0,8 (ОЗП=0,8; ЭМ=0,8; ЗПМ=0,8; МАТ=0,8) Электромонтажные работы на других объектах: НР (742,54 руб.): 95% от ФОТ (781,62 руб.) СП (508,05 руб.): 65% от ФОТ (781,62 руб.) | 1.2 | 865,77 124,83 | 62,86 2,38 | 1038.92 | 149.8 | 75,43 2,86 | 16.6 | 19.92
4 | ФЕРм08-02-472-08 Изм. Прик.Минрег. от 21.12.10 №747 | Проводник заземляющий открыто по строительным основаниям: из круглой стали диаметром 8 мм (100 м) КОЭФ. К ПОЗИЦИИ: Поправочный к- 0,8 согласно письму Мин. Регионального развития РФ от 20.08.2010 №30424-КК/08 ПЗ=0,8 (ОЗП=0,8; ЭМ=0,8; ЗПМ=0,8; МАТ=0,8) Электромонтажные работы на других объектах: НР (444,57 руб.): 95% от ФОТ (467,97 руб.) СП (304,18 руб.): 65% от ФОТ (467,97 руб.) | 0.6 | 817,81 151,15 | 43,06 1,19 | 490.69 | 90.69 | 25,84 0,71 | 20.1 | 12.06
Итого прямые затраты по разделу в ценах 2001г. | [5 empty] | 1529.61 | 240.49 | 101,27 3,57 |  | 31.98
Итого прямые затраты по разделу с учетом коэффициентов к итогам | [5 empty] | 7831.6 | 1231.31 | 518,50 18,28 |  | 31.98
В том числе, справочно:
В ценах 4 квартала 2010г. (Приказ Департамента строительства и архитектуры Ивановской обл. от 05.08.2010г. №81 -"объекты образования") ПЗ=5,12 (ОЗП=5,12; ЭМ=5,12; ЗПМ=5,12; МАТ=5,12) (Поз. 3-4) | [5 empty] | 6301.99 | 990.82 | 417,23 14,71
Накладные расходы | [5 empty] | 1187.11
В том числе, справочно:
95% ФОТ (от 1249,59) (Поз. 3-4) | [5 empty] | 1187.11
Сметная прибыль | [5 empty] | 812.23
В том числе, справочно:
65% ФОТ (от 1249,59) (Поз. 3-4) | [5 empty] | 812.23
Итоги по разделу 2 МОНТАЖНЫЕ РАБОТЫ :
Электромонтажные работы на других объектах | [5 empty] | 9830.94 |  |  |  | 31.98
Итого | [5 empty] | 9830.94 |  |  |  | 31.98
В том числе:
Материалы | [5 empty] | 6081.79
Машины и механизмы | [5 empty] | 518.5
ФОТ | [5 empty] | 1249.59
Накладные расходы | [5 empty] | 1187.11
Сметная прибыль | [5 empty] | 812.23
Итого по разделу 2 МОНТАЖНЫЕ РАБОТЫ | [5 empty] | 9830.94 |  |  |  | 31.98
ИТОГИ ПО СМЕТЕ:
Итого прямые затраты по смете в ценах 2001г. | [5 empty] | 2350.91 | 1061.79 | 101,27 3,57 |  | 138.87
Итого прямые затраты по смете с учетом коэффициентов к итогам | [5 empty] | 12036.66 | 5436.37 | 518,50 18,28 |  | 138.87
В том числе, справочно:
В ценах 4 квартала 2010г. (Приказ Департамента строительства и архитектуры Ивановской обл. от 05.08.2010г. №81 -"объекты образования") ПЗ=5,12 (ОЗП=5,12; ЭМ=5,12; ЗПМ=5,12; МАТ=5,12) (Поз. 1-4) | [5 empty] | 9685.75 | 4374.57 | 417,23 14,71
Накладные расходы | [5 empty] | 4551.16
В том числе, справочно:
80% ФОТ (от 4205,06) (Поз. 1-2) | [5 empty] | 3364.05
95% ФОТ (от 1249,59) (Поз. 3-4) | [5 empty] | 1187.11
Сметная прибыль | [5 empty] | 2420.67
В том числе, справочно:
45%*0.85 ФОТ (от 4205,06) (Поз. 1-2) | [5 empty] | 1608.44
65% ФОТ (от 1249,59) (Поз. 3-4) | [5 empty] | 812.23
Итоги по смете:
Итого Строительные работы | [5 empty] | 9177.55 |  |  |  | 106.89
Итого Монтажные работы | [5 empty] | 9830.94 |  |  |  | 31.98
Итого | [5 empty] | 19008.49 |  |  |  | 138.87
В том числе:
Материалы | [5 empty] | 6081.79
Машины и механизмы | [5 empty] | 518.5
ФОТ | [5 empty] | 5454.65
Накладные расходы | [5 empty] | 4551.16
Сметная прибыль | [5 empty] | 2420.67
ВСЕГО по смете в 2001г. | [5 empty] | 3712.6 |  |  |  | 138.87
ВСЕГО по смете | [5 empty] | 19008.49 |  |  |  | 138.87
пересчет в цены 1кв.2011 г19008,49/5,12х5,03 | [5 empty] | 18674.3 |  |  |  | 138.87
(должность, подпись, расшифровка)
Проверил: ___________________________/Борцов А.М./
(должность, подпись, расшифровка)