## Дефектная ведомость
УТВЕРЖДАЮ
_____________________
ВЕДОМОСТЬ ОБЪЕМОВ РАБОТ №02-01-02
Водоснабжение и канализация
№ пп | Наименование | Ед. изм. | Кол. | Примечание
1 | 2 | 3 | 4 | 5
Раздел 1. ДЕМОНТАЖНЫЕ РАБОТЫ
=ВОДОПРОВОД В1=
1 | Разборка трубопроводов из водогазопроводных труб диаметром: до 63 мм | 100 м трубопровода | 0.34
2 | Разборка трубопроводов из водогазопроводных труб диаметром: до 32 мм | 100 м трубопровода | 1
3 | Снятие кранов водоразборных или туалетных | 100 шт. арматуры | 0.02
4 | Снятие смесителя: без душевой сетки | 100 шт. арматуры | 0.07
5 | Снятие задвижек диаметром: до 100 мм | 100 шт. арматуры | 0.01
=КАНАЛИЗАЦИЯ=
6 | Разборка трубопроводов из чугунных канализационных труб диаметром: 50 мм | 100 м трубопровода с фасонными частями | 0.4
7 | Разборка трубопроводов из чугунных канализационных труб диаметром: 100 мм | 100 м трубопровода с фасонными частями | 1
8 | Демонтаж: умывальников и раковин | 100 приборов | 0.04
9 | Демонтаж: моек | 100 приборов | 0.03
10 | Демонтаж: унитазов и писсуаров | 100 приборов | 0.04
11 | Снятие задвижек диаметром: до 100 мм | 100 шт. арматуры | 0.01
12 | Установка трапов диаметром: 100 мм | 10 компл. | 0.5
13 | Мусор строительный с погрузкой вручную: погрузка | тонна | 2.22
14 | Перевозка грузов автомобилями-самосвалами грузоподъемностью 10 т работающих вне карьера: расстояние перевозки 10 км; нормативное время пробега 1,052 час; класс груза 1 | 1 тонна | 2.22
Раздел 2. СИСТЕМЫ В1,Т3, Т4
15 | Прокладка трубопроводов водоснабжения из напорных полиэтиленовых труб низкого давления среднего типа наружным диаметром: 20 мм | 100 м трубопровода | 1,43 0,6+0,83
16 | Прокладка трубопроводов водоснабжения из напорных полиэтиленовых труб низкого давления среднего типа наружным диаметром: 25 мм | 100 м трубопровода | 0,48 0,38+0,1
17 | Прокладка трубопроводов водоснабжения из напорных полиэтиленовых труб низкого давления среднего типа наружным диаметром: 32 мм | 100 м трубопровода | 1 0,15+0,85
18 | Прокладка трубопроводов водоснабжения из напорных полиэтиленовых труб низкого давления среднего типа наружным диаметром: 40 мм | 100 м трубопровода | 0,25 0,17+0,08
19 | Кран шаровый PPRC д-20мм Ц:135,71/1,18/5,12*1,02*1,0614= | шт | 223 87+103+12+21
20 | Кран шаровый PPRC д-25мм Ц:153,22/1,18/5,12*1,02*1,0614= | шт | 15 10+5
21 | Кран шаровый PPRC д-32мм Ц:257,32/1,18/5,12*1,02*1,0614= | шт | 2
22 | Кран шаровый PPRC д-40мм Ц:275,53/1,18/5,12*1,02*1,0614= | шт | 1
23 | Прокладка трубопроводов отопления и водоснабжения из стальных электросварных труб диаметром: 65 мм | 100 м трубопровода | 0.17
24 | Прокладка трубопроводов отопления и водоснабжения из стальных электросварных труб диаметром: 50 мм | 100 м трубопровода | 0.43
25 | Гидравлическое испытание трубопроводов систем отопления, водопровода и горячего водоснабжения диаметром: до 50 мм | 100 м трубопровода | 0.43
26 | Гидравлическое испытание трубопроводов систем отопления, водопровода и горячего водоснабжения диаметром: до 100 мм | 100 м трубопровода | 0.17
27 | Установка кранов поливочных диаметром: 25 мм | 1 кран | 2
28 | Установка кранов пожарных диаметром 50 мм | 1 кран | 5
29 | Рукава пожарные льняные сухого прядения нормальные, диаметром 51 мм | м | 50
30 | Установка шкафов пожарных | 100 шт. изделий | 0.05
31 | Шкаф пожарный ШП-310 Ц:1420/1,18/5,12*1,02*1,0614= | шт | 5
32 | Подводка гибкая армированная резиновая 500 мм | шт. | 52
33 | Изоляция трубопроводов изделиями из вспененного каучука ("Армофлекс"), вспененного полиэтилена ("Термофлекс"): трубками | 10 м трубопровода | 16,6 (17+30+17+15+8+79)/10
34 | Трубки из вспененного полиэтилена, внутренний диаметр 76 мм, толщина 9 мм | м | 18,7 17*1.1
35 | Трубки из вспененного полиэтилена, внутренний диаметр 60 мм, толщина 9 мм | м | 33 30*1.1
36 | Трубки из вспененного полиэтилена, внутренний диаметр 45 мм, толщина 9 мм | м | 18,7 17*1.1
37 | Трубки из вспененного полиэтилена, внутренний диаметр 30 мм, толщина 9 мм | м | 16,5 15*1.1
38 | Трубки из вспененного полиэтилена, внутренний диаметр 45 мм, толщина 9 мм | м | 8,8 8*1,1
39 | Трубки из вспененного полиэтилена, внутренний диаметр 30 мм, толщина 9 мм | м | 86,9 79*1,1
40 | Установка полотенцесушителей: из водогазопроводных труб | 10 шт. | 0.4
41 | Установка воздухосборников наружным диаметром: 108 мм | 1 шт. | 2
42 | Установка нагревателей индивидуальных: водоводяных | 10 компл. | 1.2
43 | Водонагреватель Ariston SuperGlass 15OR 15л Ц:4599/1,18/5,12*1,02*1,0614= | к-т | 3
44 | Водонагреватель Ariston PRO ECO 30V Slim 30л Ц:5387/1,18/5,12*1,02*1,0614= | к-т | 4
45 | Водонагреватель Ariston PRO ECO 30V Slim 80л Ц:6993/1,18/5,12*1,02*1,0614= | к-т | 5
ВОДОМЕРНЫЙ УЗЕЛ
46 | Установка счетчиков (водомеров) диаметром: до 50 мм | 1 счетчик (водомер) | 1
47 | Счетчик холодной воды, марка ВСХ-50 | шт. | 1
48 | Установка манометров: с трехходовым краном | 1 компл. | 2
49 | Установка фильтров диаметром: 50 мм | 10 фильтров | 0.1
50 | Фильтр магнитный фланцевый ФМФ-50 | шт. | 1
51 | Установка вентилей, задвижек, затворов, клапанов обратных, кранов проходных на трубопроводах из стальных труб диаметром: до 100 мм | 1 шт. | 1
52 | Клапаны обратные подъемные фланцевые 16ч6р для воды давлением 1,6 МПа (16 кгс/см2), диаметром 80 мм | шт. | 1
53 | Кран шаровой В-В размером: 1/2" | шт. | 1
54 | Кран шаровой д-75мм Ц:1643/1,18/5,12*1,02*1,0614= | шт | 3
55 | Огрунтовка металлических поверхностей за один раз: грунтовкой ГФ-021 | 100 м2 окрашиваемой поверхности | 0.189
56 | Окраска металлических огрунтованных поверхностей: краской БТ-177 серебристой | 100 м2 окрашиваемой поверхности | 0.378
Раздел 3. СИСТЕМЫ К1, К3
57 | Установка умывальников одиночных: с подводкой холодной и горячей воды | 10 компл. | 1,4 14/10
58 | Установка умывальников одиночных: с подводкой холодной и горячей воды | 10 компл. | 1,5 15/10
59 | Смесители для умывальников: СМ-УМ-ЦА-УВ центральные, с аэратором, латунными маховичками | компл. | 29
60 | Установка смесителей | 10 шт. | 0.3
61 | Смесители для умывальников: СМ-УМ-НЛ медицинских, настенные локтевые, с комбинированной сеткой | компл. | 3
62 | Установка биде | 10 компл. | 0.1
63 | Установка ванн купальных: прямых чугунных | 10 компл. | 0.2
64 | Смесители для ванн: СМ-В-ШТ с душевой сеткой на гибком шланге, с кнопочным переключателем, с латунными маховичками, штангой | компл. | 2
65 | Установка унитазов: с бачком непосредственно присоединенным | 10 компл. | 0.3
66 | Установка унитазов: с бачком непосредственно присоединенным | 10 компл. | 1,3 13/10
67 | Установка моек: на одно отделение | 10 компл. | 0.1
68 | Ванна моечная односекционная ВМ-1/530 Ц4585/1,18/5,12*1,02*1,0614= | шт | 1
69 | Установка моек: на два отделения | 10 компл. | 0.2
70 | Ванна моечная двухсекционная ВМ-2/530 Ц:10100/1,18/5,12*1,02*1,0614= | шт | 2
71 | Установка моек: на одно отделение | 10 компл. | 1,2 0,4*3
72 | Ванна моечная треххсекционная ВСМ-3/600 Ц:25676/1,18/5,12*1,02*1,0614= | шт | 4
73 | Установка смесителей | 10 шт. | 0.3
74 | Смесители латунный с гальванопокрытием для мойки настольный, с верхней камерой смешения | шт. | 15
75 | Сифоны для моек Ц:93,2/1,18/4,99*1,02*1,0614= | шт | 27
76 | Установка поддонов душевых: чугунных и стальных мелких | 10 компл. | 0.3
77 | Поддоны душевые эмалированные: стальные мелкие ПМС-2 с пластмассовым унифицированным сифоном | компл. | 3
78 | Установка поддонов душевых: чугунных и стальных мелких | 10 компл. | 0.1
79 | Поддон душевой 900*900*70 Ц:4130/1,18/5,12*1,02*1,0614= | к-т | 1
80 | Сифон для поддона Ц:68,4/1,18/4,99*1,02*1,0614= | шт | 4
81 | Установка смесителей | 10 шт. | 0.4
82 | Смесители для душевых установок: СМ-Д-СТФ со стационарной душевой трубкой и сеткой, фарфоровым корпусом | компл. | 4
83 | Установка воронок водосточных | 1 воронка | 8
84 | Установка трапов диаметром: 50 мм | 10 компл. | 0.2
85 | Установка трапов диаметром: 100 мм | 10 компл. | 0.5
86 | Прокладка трубопроводов канализации из полиэтиленовых труб высокой плотности диаметром: 50 мм | 100 м трубопровода | 0,43 43/100
87 | Прокладка трубопроводов канализации из полиэтиленовых труб высокой плотности диаметром: 100 мм | 100 м трубопровода | 1,1 110/100
88 | Задвижка МЗВ 30ч39р д-100мм Ц:6431/1,18/5,12*1,02*1,0614= | шт | 2
89 | Фланцы стальные плоские приварные из стали ВСт3сп2, ВСт3сп3, давлением: 1,0 МПа (10 кгс/см2), диаметром 100 мм | шт. | 4
90 | Ревизия д-100мм Ц:67,26/1,18/5,12*1,02*1,0614= | шт | 4
91 | Прочистка д-100мм Ц:68,76/1,18/5,12*1,02*1,0614= | шт | 5
92 | Прочистка д-50мм Ц:7,8/1,18/5,12*1,02*1,0614= | шт | 5
93 | Противопожарная муфта ОГРАКС-ПМ-110 д-100мм Ц:736,80/1,18/5,12*1,02*1,0614= | шт | 4
Составил: ___________________________ /Иванова О.А./
(должность, подпись, расшифровка)
Проверил: ___________________________/Борцов А.М./
(должность, подпись, расшифровка)