## Дефектная ведомость
УТВЕРЖДАЮ
_____________________
ВЕДОМОСТЬ ОБЪЕМОВ РАБОТ №02-01-01
Общестроительные работы
№ пп | Наименование | Ед. изм. | Кол. | Примечание
1 | 2 | 3 | 4 | 5
1 | Разборка: бетонной отмостки | 1 м3 | 18
2 | Устройство подстилающих и выравнивающих слоев оснований: из песка | 100 м3 материала основания (в плотном теле) | 0,072 7,2/100
3 | Песок природный для строительных: работ средний | м3 | 7,92 7,2*1,1
4 | Устройство подстилающих и выравнивающих слоев оснований: из щебня | 100 м3 материала основания (в плотном теле) | 0,084 8,4/100
5 | Щебень из природного камня для строительных работ марка: 800, фракция 5(3)-10 мм | м3 | 10,584 1,26*8,4
6 | Устройство асфальтобетонных покрытий дорожек и тротуаров однослойных из литой мелкозернистой асфальтобетонной смеси толщиной 3 см | 100 м2 покрытия | 0.96
7 | На каждые 0,5 см изменения толщины покрытия добавлять к расценке 27-07-001-01 (добавить 2 см до средней толщины 5см) | 100 м2 покрытия | 3,84 0,96*4
8 | Сверление кольцевыми алмазными сверлами в железобетонных конструкциях с применением охлаждающей жидкости (воды) горизонтальных отверстий глубиной 150 мм диаметром: 20 мм | 100 отверстий | 1,45 145/100
9 | Установка закладных деталей весом: до 4 кг (анкера) | 1 т | 0,018 18/1000
10 | Заполнение гнезд раствором | 1 м3 заделки | 0.1
11 | Армирование кладки стен и других конструкций-сетки кладочные | 1 т металлических изделий | 0,0024 2,4/1000
12 | Ремонт кирпичной кладки стен отдельными местами с предварительной очисткой поверхности | 1 м3 кладки | 9
13 | Устройство горизонтальной гидроизоляции кирпичных стен ремонтируемых зданий методом инъецирования при толщине кладки стены: в 1 кирпич | 1 м изолируемой стены | 75
14 | Жидкость для гидроизоляции ALPA(расход по проекту) Ц:1913/5/1,18/5,12*1,02*1,0614= | л | 176
15 | Улучшенная штукатурка фасадов цементно-известковым раствором по камню: цоколя | 100 м2 оштукатуриваемой поверхности | 0.75
16 | Отбивка штукатурки с поверхностей: стен кирпичных | 100 м2 | 2,085 208,5/100
17 | Ремонт и восстановление уплотнения стыков прокладками ПРП в 1 ряд в стенах, оконных, дверных и балконных блоках: на мастике | 100 м восстановленной герметизации стыков | 0.14
18 | Устройство чеканки и расшивка швов раствором | 100 м восстановленной герметизации стыков | 0.14
19 | Ремонт и восстановление герметизации горизонтальных и вертикальных стыков стеновых панелей мастикой: вулканизирующейся тиоколовой или монтажной пеной типа «Makroflex», «Soudal», «NeoFlex», «Chemlux», «Paso» и т.п. | 100 м восстановленной герметизации стыков | 0.14
20 | Мастика тиоколовая строительного назначения, марки: КБ-0,5 (расход 20,9кг/м) | кг | 2.93
21 | Заполнение трещин в наружных стенах полимерно-цементным составом методом инъекции | 1 м изолируемой стены | 48
22 | Композиция полимерная | кг | 96
23 | Улучшенная штукатурка фасадов цементно-известковым раствором по камню: стен | 100 м2 оштукатуриваемой поверхности | 2,085 208,5/100
24 | Усиление конструктивных элементов: стен кирпичных стальными тяжами | 1 т | 0,5781 578,1/1000
25 | Зачеканка зазоров между металлоконструкциями усиления | 1 м3 заделки | 0.05
26 | Огрунтовка металлических поверхностей за один раз: грунтовкой ГФ-021 | 100 м2 окрашиваемой поверхности | 0.082
27 | Окраска металлических огрунтованных поверхностей: эмалью ПФ-115 за 2 раза | 100 м2 окрашиваемой поверхности | 0,164 0,082*2
28 | Разборка: кирпичных стен | 1 м3 | 12
29 | Разборка: кирпичных перегородок | 1 м3 | 55
30 | Разборка: бетонных фундаментов | 1 м3 | 31
31 | Отбивка штукатурки с поверхностей: стен подвального помещения | 100 м2 | 2.7
32 | Очистка вручную поверхности фасадов от перхлорвиниловых и масляных красок: с земли и лесов | 100 м2 расчищенной поверхности | 2.7
33 | Нанесение антигрибковой смеси | 100 м2 протравленной поверхности | 0.9
34 | СТРОМИКС-защита от грибка (расход по проекту) Ц:700/25/1,18/5,12*1,02*1,0614= | кг | 137
35 | Устройство промазки и расшивка швов панелей перекрытий раствором снизу | 100 м восстановленной герметизации стыков | 0.254
36 | Разборка засыпного утеплителя | 1 м3 утеплителя | 55.5
37 | Разборка покрытий кровель: из листовой стали | 100 м2 покрытия кровли | 14 1400/100
38 | Ремонт деревянных элементов конструкций крыш: смена стропильных ног из брусьев | 100 м | 0,9405 (2,45*11+1,5*11+25,3*2)/100
39 | Ремонт деревянных элементов конструкций крыш: смена стропильных ног из досок | 100 м | 0.66
40 | Устройство пароизоляции: прокладочной в один слой | 100 м2 изолируемой поверхности | 4,68 468/100
41 | Изоспан-В (Цена рулона-800руб, в рулоне-70м2) Ц:11,43/1,18/5,12*1,02*1,0614= | м2 | 514.8
42 | Изоляция покрытий и перекрытий изделиями из волокнистых и зернистых материалов насухо | 1 м3 изоляции | 94
43 | Огнезащитное покрытие деревянных конструкций мансард и элементов кровли составом "АТТИК" | 100 м2 обрабатываемой поверхности | 48 120/0,01*0,1*4/100
44 | Усиление перекрытий железобетоном В15 сверху | 1 м3 | 11.55
45 | Горячекатаная арматурная сталь периодического профиля класса: А-III, диаметром 8 мм | т | 0,14364 38*0,07*6*9/1000
46 | Горячекатаная арматурная сталь периодического профиля класса: А-III, диаметром 12 мм | т | 0,5292 2*4,9*6*9/1000
47 | Надбавки к ценам заготовок за сборку и сварку каркасов и сеток: плоских, диаметром 8 мм | т | 0,14364 38*0,07*6*9/1000
48 | Надбавки к ценам заготовок за сборку и сварку каркасов и сеток: плоских, диаметром 12 мм | т | 0,5292 2*4,9*6*9/1000
49 | Монтаж уголков усиления | 1 т | 0,007 1,75*4/1000
50 | Мусор строительный с погрузкой экскаваторами емкостью ковша до 0,5 мЗ: погрузка | тонна | 266,25 25,13+(12+55)*1,8+31*2,5+270*0,02*1,8+55,5*0,6
51 | Перевозка грузов автомобилями-самосвалами грузоподъемностью 10 т работающих вне карьера: расстояние перевозки 10 км; нормативное время пробега 1,052 час; класс груза 1 | 1 тонна | 266,25 25,13+(12+55)*1,8+31*2,5+270*0,02*1,8+55,5*0,6
52 | Устройство обрешетки сплошной из досок на карнизном участке | 100 м2 | 1,35 135/100
53 | Монтаж кровельного покрытия: из профилированного листа при высоте здания до 25 м | 100 м2 покрытия | 14 1400/100
54 | Профилированный настил окрашенный С21-1000-0,8 | т | 7.15
55 | Ограждение кровель перилами | 100 м ограждения | 0.2
56 | Мостик кровельный дл.1м Ц:2500/1,18/5,12*1,02*1,0614= | к-т | 20
57 | Ограждение кровель перилами | 100 м ограждения | 1.35
58 | Снегозадержатель трубчатый дл. 3м Ц:2000/1,18/5,12*1,02*1,0614= | к-т | 45
59 | Ограждение кровель перилами | 100 м ограждения | 1.06
60 | Кровельное ограждение дл.3м (106/3=36шт) Ц:2100/1,18/5,12*1,02*1,0614= | к-т | 36
61 | Устройство желобов | 100 м желобов | 1.52
62 | Желоб водосточный дл.3м (152/3=51шт) Ц:610/1,18/5,12*1,02*1,0614= | к-т | 51
63 | Устройство труб водосточных д-100мм дл.3м (84/3=28) | 100 м | 0.84
64 | Труба водосточная дл.3м Ц:855/1,18/5,12*1,02*1,0614= | шт | 12
65 | Труба водосточная дл.2м Ц:570/1,18/5,12*1,02*1,0614= | шт | 24
66 | Воронка Ц:990/1,18/5,12*1,02*1,0614= | шт | 12
67 | Колено сливное Ц:280/1,18/5,12*1,02*1,0614= | шт | 12
68 | Колено трубы Ц:255/1,18/5,12*1,02*1,0614= | шт | 12
69 | Сверление кольцевыми алмазными сверлами в железобетонных конструкциях с применением охлаждающей жидкости (воды) горизонтальных отверстий глубиной 200 мм диаметром: 20 мм | 100 отверстий | 2.6
70 | Установка закладных деталей весом: до 4 кг | 1 т | 0.012
71 | Кладка отдельных участков из кирпича: наружных простых стен из силикатного кирпича на р-ре М75 | 100 м3 кладки | 0.148
72 | Кирпич силикатный полнотелый одинарный, размером 250х120х65 мм, марка: 150 | 1000 шт. | 5.802
73 | Раствор готовый кладочный цементный марки: 75 | м3 | 3.552
74 | Кладка отдельных участков из кирпича: внутренних стен из керамического кирпича на р-ре М75 | 100 м3 кладки | 0,013 1,3/100
75 | Раствор готовый кладочный цементный марки: 75 | м3 | 0.3068
76 | Устройство металлических перемычек в стенах существующих зданий | 1 т металлоконструкций перемычек | 1.936
77 | Штукатурка по сетке без устройства каркаса: улучшенная перемычек | 100 м2 оштукатуриваемой поверхности | 0.625
78 | Пробивка проемов в конструкциях: из кирпича | 1 м3 | 14,36 (6,8+7,56)
79 | Кладка перегородок из кирпича: армированных толщиной в 1/2 кирпича при высоте этажа до 4 м из силикатного кирпича на р-ре М75 | 100 м2 перегородок (за вычетом проемов) | 2.92
80 | Раствор готовый кладочный цементный марки: 75 | м3 | 6.716
81 | Кирпич силикатный полнотелый одинарный, размером 250х120х65 мм, марка: 150 | 1000 шт. | 14.72
82 | Кладка стен приямков и каналов (вентканалы в санузлах) | 1 м3 кладки | 9.5
83 | Раствор готовый кладочный цементный марки: 75 | м3 | 2.1
84 | Устройство перегородок из гипсокартонных листов (ГКЛ) по системе "КНАУФ" с одинарным металлическим каркасом и однослойной обшивкой с обеих сторон (С 111): с одним дверным проемом | 100 м2 перегородок (за вычетом проемов) | 1.55
85 | Плиты минераловатные "Лайт-Баттс" ROCKWOOL, толщина 50 мм | м2 | 159.7
86 | Разработка грунта при подводке, смене или усилении фундаментов, грунты: 1-2 группы, без крепления | 100 м3 грунта | 0.239
87 | Устройство основания под фундаменты: щебеночного | 1 м3 основания | 0,2 2*0,1
88 | Устройство бетонной подготовки В3,5 | 100 м3 бетона, бутобетона и железобетона в деле | 0,001805 1,9*0,95*0,1/100
89 | Устройство фундаментных плит железобетонных: плоских В15 | 100 м3 бетона, бутобетона и железобетона в деле | 0,004 0,4/100
90 | Проволока арматурная из низкоуглеродистой стали Вр-I, диаметром: 5 мм | т | 0,00455 4,55/1000
91 | Надбавки к ценам заготовок за сборку и сварку каркасов и сеток: плоских, диаметром 5-6 мм | т | 0,00455 4,55/1000
92 | Сверление кольцевыми алмазными сверлами в железобетонных конструкциях с применением охлаждающей жидкости (воды) горизонтальных отверстий глубиной 200 мм диаметром: 20 мм | 100 отверстий | 0.3
93 | Установка анкеров АН-1 | 1 т | 0,006 30*0,2/1000
94 | Кладка стен кирпичных наружных: простых при высоте этажа до 4 м | 1 м3 кладки | 2,81 2,67+0,14
95 | Раствор готовый кладочный цементный марки: 75 | м3 | 0.6744
96 | Гидроизоляция боковая обмазочная битумная в 2 слоя по выровненной поверхности бутовой кладки, кирпичу, бетону | 100 м2 изолируемой поверхности | 0.056
97 | Устройство перекрытий безбалочных толщиной: до 200 мм на высоте от опорной площади до 6 м | 100 м3 в деле | 0,001 0,1/100
98 | Проволока арматурная из низкоуглеродистой стали Вр-I, диаметром: 5 мм | т | 0,00255 2,55/1000
99 | Надбавки к ценам заготовок за сборку и сварку каркасов и сеток: плоских, диаметром 5-6 мм | т | 0,00255 2,55/1000
100 | Устройство выравнивающих стяжек: цементно-песчаных толщиной 15 мм | 100 м2 стяжки | 0,0105 1,05/100
101 | Устройство выравнивающих стяжек: на каждый 1 мм изменения толщины добавлять или исключать к расценке 12-01-017-01 (добавить 35мм до 50мм) | 100 м2 стяжки | 0,3675 0,0105*35
102 | Огрунтовка оснований из бетона или раствора под водоизоляционный кровельный ковер: готовой эмульсией битумной | 100 м2 кровли | 0.0105
103 | Устройство кровель плоских из наплавляемых материалов: в два слоя | 100 м2 кровли | 0.0105
104 | Линокром: ТПП, основа стеклоткань (для нижнего слоя) | м2 | 1.218
105 | Линокром: ТКП гранулят коричневый, основа стеклоткань (для верхнего слоя) | м2 | 1.197
106 | Устройство примыканий кровель из наплавляемых материалов к стенам и парапетам высотой: до 600 мм без фартуков | 100 м примыканий | 0,013 1,3/100
107 | Линокром: ТКП гранулят коричневый, основа стеклоткань (для верхнего слоя) | м2 | 3.276
108 | Улучшенная штукатурка фасадов цементно-известковым раствором по камню: стен | 100 м2 оштукатуриваемой поверхности | 0,0872 8,72/100
109 | Устройство наружной теплоизоляции зданий с тонкой штукатуркой по утеплителю толщиной плит до: 100 мм | 100 м2 | 6,95 695/100
110 | Плиты теплоизоляционные ROCKWOOL Фасад БАТТС толщ 100мм Ц:6414/1,18/5,12*1,02*1,0614= | м3 | 77.84
111 | Установка и разборка наружных инвентарных лесов высотой до 16 м: трубчатых для прочих отделочных работ | 100 м2 вертикальной проекции для наружных лесов | 7.79
112 | Разборка покрытий полов: из линолеума и релина | 100 м2 покрытия | 3,8672 386,72/100
113 | Разборка покрытий полов: из керамических плиток | 100 м2 покрытия | 2,732 273,2/100
114 | Разборка плинтусов: деревянных и из пластмассовых материалов | 100 м плинтуса | 3,575 357,5/100
115 | Устройство стяжек: цементных толщиной 20 мм после разборки существующего покрытия пола М150 | 100 м2 стяжки | 5,1555 515,55/100
116 | Уплотнение грунта: щебнем | 100 м2 площади уплотнения | 2,576 257,6/100
117 | Устройство тепло- и звукоизоляции засыпной: керамзитовой | 1 м3 изоляции | 128.8
118 | Устройство подстилающих слоев: бетонных В7.5 | 1 м3 подстилающего слоя | 20.61
119 | Устройство подстилающих слоев: бетонных В12.5 | 1 м3 подстилающего слоя | 1.45
120 | Устройство стяжек: цементных толщиной 20 мм М200 | 100 м2 стяжки | 3,1685 316,85/100
121 | Устройство стяжек: цементных толщиной 20 мм (толщ.50мм) М200 | 100 м2 стяжки | 1,509 150,9/100
122 | Устройство гидроизоляции оклеечной рулонными материалами: на мастике Битуминоль, первый слой | 100 м2 изолируемой поверхности | 3,6245 (219,45+143)/100
123 | Фольгоизол | м2 | 420.4
124 | Устройство тепло- и звукоизоляции сплошной из плит: или матов минераловатных или стекловолокнистых | 100 м2 изолируемой поверхности | 1,509 150,9/100
125 | Плиты теплоизоляционные "Система Форстерм" Ц:350/1,18/5,12*1,02*1,0614= | м2 | 155,427 150,9*1,03
126 | Устройство основания из армирующей сетки | 100 м2 поверхности | 1,509 150,9/100
127 | Устройство покрытий на цементном растворе из плиток: керамических для полов многоцветных | 100 м2 покрытия | 2,2735 227,35/100
128 | Устройство покрытий: бетонных толщиной 30 мм | 100 м2 покрытия | 0,184 18,4/100
129 | Шлифовка бетонных или металлоцементных покрытий | 100 м2 покрытия | 0,062 6,2/100
130 | Устройство покрытий: из линолеума на клее "Бустилат" на теплоизолирующей основе | 100 м2 покрытия | 5,379 (516+21,9)/100
131 | Линолеум гомогенный "ТАРКЕТТ iQ MONOLIT" (толщина 2 мм, класс 34/43, пож. безопасность Г1, В2, РП1, Д2, Т2) | м2 | 548.7
132 | Устройство плинтусов поливинилхлоридных: на клее КН-2 | 100 м плинтуса | 3.575
133 | Разборка деревянных заполнений проемов: оконных с подоконными досками | 100 м2 | 2,33 233/100
134 | Установка в жилых и общественных зданиях оконных блоков из ПВХ профилей: глухих с площадью проема до 2 м2 | 100 м2 проемов | 0,086 8,6/100
135 | Блок оконный пластиковый глухой, одностворчатый с двухкамерным стеклопакетом (32 мм), площадью до 1,5 М2 | м2 | 5,4 1,08*5
136 | Блок оконный пластиковый глухой, одностворчатый с двухкамерным стеклопакетом (32 мм), площадью до 2 м2 | м2 | 3,2 1,6*2
137 | Установка в жилых и общественных зданиях оконных блоков из ПВХ профилей: поворотных (откидных, поворотно-откидных) с площадью проема до 2 м2 одностворчатых | 100 м2 проемов | 0,048 4,8/100
138 | Блок оконный пластиковый одностворчатый, с поворотно-откидной створкой, двухкамерным стеклопакетом (32 мм), площадью до 2 м2 | м2 | 4.8
139 | Установка в жилых и общественных зданиях оконных блоков из ПВХ профилей: глухих с площадью проема более 2 м2 | 100 м2 проемов | 0,0588 5,88/100
140 | Блок оконный пластиковый двустворчатый, глухой с двухкамерным стеклопакетом (32 мм), площадью до 3 м2 | м2 | 5.88
141 | Установка в жилых и общественных зданиях оконных блоков из ПВХ профилей: поворотных (откидных, поворотно-откидных) с площадью проема более 2 м2 двухстворчатых | 100 м2 проемов | 1,262 126,2/100
142 | Блок оконный пластиковый двустворчатый, с глухой и поворотно-откидной створкой, двухкамерным стеклопакетом (32 мм), площадью до 3 м2 | м2 | 88 29*2,94+1*2,74
143 | Блок оконный пластиковый двустворчатый, с глухой и поворотно-откидной створкой, двухкамерным стеклопакетом (32 мм), площадью более 3,5 м2 | м2 | 38,2 10*3,82
144 | Установка в жилых и общественных зданиях оконных блоков из ПВХ профилей: поворотных (откидных, поворотно-откидных) с площадью проема до 2 м2 двухстворчатых | 100 м2 проемов | 0,0715 5*1,43/100
145 | Блок оконный пластиковый двустворчатый, с глухой и поворотно-откидной створкой, двухкамерным стеклопакетом (32 мм), площадью: до 1,5 м2 | м2 | 7.15
146 | Установка в жилых и общественных зданиях оконных блоков из ПВХ профилей: поворотных (откидных, поворотно-откидных) с площадью проема более 2 м2 трехстворчатых, в том числе при наличии створок глухого остекления | 100 м2 проемов | 0,8045 80,45/100
147 | Блок оконный пластиковый трехстворчатый, с поворотными створками, двухкамерным стеклопакетом (32 мм), площадью более 3,5 м2 | м2 | 80.45
148 | Установка подоконных досок из ПВХ: в каменных стенах толщиной свыше 0,51 м | 100 п.м | 1,25 125/100
149 | Доски подоконные ПВХ, шириной 500 мм | м | 125
150 | Смена обделок из листовой стали (поясков, сандриков, отливов, карнизов) шириной: до 0,4 м | 100 м | 1,25 125/100
151 | Монтаж: решеток из полосовой и тонколистовой стали | 1 т конструкций | 1.89
152 | Конструкции стальные индивидуальные: решетчатые сварные массой 0,1-0,5 т | т | 1.89
153 | Петля накладная | шт. | 106
154 | Замок висячий с ключом | шт. | 31
155 | Масляная окраска металлических поверхностей: решеток, переплетов, труб диаметром менее 50 мм и т.п., количество окрасок 2 | 100 м2 окрашиваемой поверхности | 0.8
156 | Монтаж витражей фасадов из герметичных стеклопакетов в пластиковой обвязке | 100 м2 | 0,6652 66,52/100
157 | Стоимость витражей | м2 | 66.52
158 | Закрыватель дверной гидравлический рычажный в алюминиевом корпусе | шт. | 4
159 | Разборка деревянных заполнений проемов: дверных и воротных | 100 м2 | 1.46
160 | Установка блоков из ПВХ в наружных и внутренних дверных проемах: в каменных стенах площадью проема до 3 м2 | 100 м2 проемов | 0,1144 11,44/100
161 | Установка блоков из ПВХ в наружных и внутренних дверных проемах: в каменных стенах площадью проема более 3 м2 | 100 м2 проемов | 0,2374 23,74/100
162 | Монтаж: конструкций дверей | 1 т конструкций | 1.1
163 | Дверь противопожарная металлическая однопольная ДПМ-01/30, размером 900x2100 мм | шт. | 10
164 | Дверь противопожарная металлическая однопольная ДПМ-01/60, размером 900x2100 мм (ДСН ППН 2-2-3 М2 У2100-910) | шт. | 1
165 | Установка блоков в наружных и внутренних дверных проемах: в каменных стенах, площадь проема до 3 м2 | 100 м2 проемов | 0,6169 61,69/100
166 | Установка блоков в наружных и внутренних дверных проемах: в перегородках и деревянных нерубленых стенах, площадь проема до 3 м2 | 100 м2 проемов | 0,2961 29,61/100
167 | Блоки дверные однопольные с полотном: глухим ДГ 21-9, | м2 | 40,11 1,91*(6+4+7+4)
168 | Блоки дверные однопольные с полотном: под остекление ДО 21-9 | м2 | 13,37 1,91*7
169 | Блоки дверные однопольные с полотном: глухим ДГ 21-8, | м2 | 1.7
170 | Блоки дверные двупольные с полотном: глухим ДГ 21-14 | м2 | 5,64 2,82*2
171 | Блоки дверные двупольные с полотном: под остекление ДО 21-12 | м2 | 30,48 2,54*12
172 | Закрыватель дверной гидравлический рычажный в алюминиевом корпусе | шт. | 18
173 | Скобяные изделия для блоков входных дверей в: помещение однопольных | компл. | 31
174 | Скобяные изделия для блоков входных дверей в: помещение двупольных | компл. | 12
175 | Остекление дверных одинарных полотен при толщине стекла свыше 4 мм до 6 мм | 100 м2 площади остекления | 0.1794
176 | Улучшенная окраска масляными составами по дереву: дверных блоков, подготовленных под вторую окраску | 100 м2 окрашиваемой поверхности | 2,01693 (1,8*(2,54*10+1,91*4)+2,1*(1,91*3+2,54*2)+2,4*1,91*15+2,7*(1,91*6+1,7*1+2,82*2))/100
177 | Устройство подвесных потолков из гипсоволокнистых листов (ГКВЛ) по системе "КНАУФ": одноуровневых (П 213) | 100 м2 потолка | 0,256 25,6/100
178 | Тяга подвеса: 500 | шт. | 18
179 | Сплошная шпатлевка при высококачественной окраске по ГКЛВ потолков, подготовленных под окраску | 100 м2 окрашиваемой поверхности | 0,256 25,6/100
180 | Окраска поливинилацетатными водоэмульсионными составами высококачественная: по ГКЛВ потолков, подготовленным под окраску | 100 м2 окрашиваемой поверхности | 0,256 25,6/100
181 | Устройство: подвесных потолков типа <Армстронг> по каркасу из оцинкованного профиля | 100 м2 поверхности облицовки | 0,703 70,3/100
182 | Сплошная шпатлевка при высококачественной окраске потолков, подготовленных под окраску | 100 м2 окрашиваемой поверхности | 4,114 411,4/100
183 | Отделка поверхностей из сборных элементов и плит под окраску или оклейку обоями: потолков сборных из плит (затирка швов) | 100 м2 отделываемой поверхности | 3,151 315,1/100
184 | Окраска поливинилацетатными водоэмульсионными составами высококачественная: по штукатурке потолков | 100 м2 окрашиваемой поверхности | 5,287 528,7/100
185 | Окраска поливинилацетатными водоэмульсионными составами улучшенная: по штукатурке потолков | 100 м2 окрашиваемой поверхности | 0,419 41,9/100
186 | Окраска поливинилацетатными водоэмульсионными составами простая по штукатурке и сборным конструкциям: потолков, подготовленным под окраску | 100 м2 окрашиваемой поверхности | 0,3445 34,45/100
187 | Известковая окраска водными составами внутри помещений: по штукатурке | 100 м2 окрашиваемой поверхности | 0,184 18,4/100
188 | Высококачественная окраска масляными составами по штукатурке: потолков | 100 м2 окрашиваемой поверхности | 1,0305 103,05/100
189 | Штукатурка поверхностей внутри здания цементно-известковым или цементным раствором по камню и бетону: простая стен | 100 м2 оштукатуриваемой поверхности | 0,2289 22,89/100
190 | Штукатурка поверхностей внутри здания цементно-известковым или цементным раствором по камню и бетону: улучшенная стен | 100 м2 оштукатуриваемой поверхности | 0,3452 34,52/100
191 | Штукатурка поверхностей внутри здания цементно-известковым или цементным раствором по камню и бетону: высококачественная стен | 100 м2 оштукатуриваемой поверхности | 8,574 857,4/100
192 | Отбивка штукатурки с поверхностей: стен и потолков кирпичных | 100 м2 | 9,0781 907,81/100
193 | Штукатурка поверхностей внутри здания цементно-известковым или цементным раствором по камню и бетону: простая стен (после отбивки) | 100 м2 оштукатуриваемой поверхности | 1,5003 (49,28+63,75+37)/100
194 | Штукатурка поверхностей внутри здания цементно-известковым или цементным раствором по камню и бетону: улучшенная стен (после отбивки) | 100 м2 оштукатуриваемой поверхности | 1,4014 140,14/100
195 | Штукатурка поверхностей внутри здания цементно-известковым или цементным раствором по камню и бетону: высококачественная стен (после отбивки) | 100 м2 оштукатуриваемой поверхности | 6,1764 (473+90,32+54,32)/100
196 | Сплошная шпатлевка при высококачественной окраске по ГКЛ стен, подготовленных под окраску | 100 м2 окрашиваемой поверхности | 3,3036 330,36/100
197 | Окраска поливинилацетатными водоэмульсионными составами высококачественная: по штукатурке стен | 100 м2 окрашиваемой поверхности | 10,8072 1080,72/100
198 | Окраска поливинилацетатными водоэмульсионными составами высококачественная: по ГКЛ стен, подготовленным под окраску | 100 м2 окрашиваемой поверхности | 2,8486 284,86/100
199 | Окраска поливинилацетатными водоэмульсионными составами улучшенная: по штукатурке стен | 100 м2 окрашиваемой поверхности | 1,7466 174,66/100
200 | Окраска поливинилацетатными водоэмульсионными составами простая по штукатурке и сборным конструкциям: стен, подготовленным под окраску | 100 м2 окрашиваемой поверхности | 1,4715 147,15/100
201 | Оклейка обоями стен по монолитной штукатурке и бетону: тиснеными и плотными | 100 м2 оклеиваемой и обиваемой поверхности | 0,595 59,5/100
202 | Оклейка обоями стен по листовым материалам, гипсобетонным и гипсолитовым поверхностям: тиснеными и плотными | 100 м2 оклеиваемой и обиваемой поверхности | 0,455 45,5/100
203 | Окраска поливинилацетатными водоэмульсионными составами высококачественная: по обоям стен, подготовленным под окраску | 100 м2 окрашиваемой поверхности | 1,05 105/100
204 | Высококачественная окраска масляными составами по штукатурке: стен | 100 м2 окрашиваемой поверхности | 0,386 38,6/100
205 | Штукатурка поверхностей оконных и дверных откосов по бетону и камню: плоских | 100 м2 оштукатуриваемой поверхности | 1,6 160/100
206 | Окраска поливинилацетатными водоэмульсионными составами высококачественная: по штукатурке откосов | 100 м2 окрашиваемой поверхности | 1.6
207 | Гладкая облицовка стен, столбов, пилястр и откосов (без карнизных, плинтусных и угловых плиток) без установки плиток туалетного гарнитура на цементном растворе: по кирпичу и бетону | 100 м2 поверхности облицовки | 2,6767 267,67/100
208 | Промывка поверхности стен | 100 м2 промытой поверхности | 6,1764 617,64/100
209 | Протравка цементной штукатурки нейтрализующим раствором | 100 м2 протравленной поверхности | 6,1764 617,64/100
210 | Покрытие поверхностей грунтовкой глубокого проникновения: за 2 раза стен | 100 м2 покрытия | 6,1764 617,64/100
211 | Грунтовка акриловая: PRIMER С проникающая, адгезионная, | кг | 123.5
212 | Разработка грунта при подводке, смене или усилении фундаментов, грунты: 1-2 группы, без крепления | 100 м3 грунта | 0.05
213 | Механизированная разработка грунта в стеснённых условиях: экскаваторами | 100 м2 основания | 0.08
214 | Перевозка грузов автомобилями-самосвалами грузоподъемностью 10 т работающих вне карьера: расстояние перевозки 10 км; нормативное время пробега 1,052 час; класс груза 1 | 1 тонна | 20,4 12*1,7
215 | Устройство основания под фундаменты: щебеночного | 1 м3 основания | 1.25
216 | Устройство основания под фундаменты: песчаного | 1 м3 основания | 3.2
217 | Установка блоков стен подвалов массой: до 1 т | 100 шт. сборных конструкций | 0.05
218 | Блоки бетонные стен подвалов сплошные (ГОСТ 13579-78): ФБС12-5-6-Т /бетон В7,5 (М100), объем 0,331 м3, расход арматуры 1,46 кг/ | шт. | 5
219 | Установка блоков стен подвалов массой: более 1,5 т | 100 шт. сборных конструкций | 0.05
220 | Блоки бетонные стен подвалов сплошные (ГОСТ 13579-78): ФБС24-5-6-Т /бетон В7,5 (М100), объем 0,679 м3, расход арматуры 2,36 кг/ | шт. | 5
221 | Гидроизоляция боковая обмазочная битумная в 2 слоя по выровненной поверхности бутовой кладки, кирпичу, бетону | 100 м2 изолируемой поверхности | 0.19
222 | Улучшенная штукатурка фасадов цементно-известковым раствором по камню: стен | 100 м2 оштукатуриваемой поверхности | 0.095
223 | Окраска фасадов с лесов с подготовкой поверхности: перхлорвиниловая | 100 м2 окрашиваемой поверхности | 0.095
224 | Устройство железобетонных ступеней и площадки | 100 м3 бетона, бутобетона и железобетона в деле | 0,015 1,5/100
225 | Проволока арматурная из низкоуглеродистой стали Вр-I, диаметром: 5 мм | т | 0,0404 40,4/1000
226 | Устройство покрытий мозаичных: терраццо толщиной 20 мм без рисунка | 100 м2 покрытия | 0.07
227 | Устройство покрытий мозаичных: на каждые 5 мм изменения толщины добавлять сверх 20 мм к расценкам 11-01-017-02, 11-01-017-003 (добавить 10мм до 30мм) | 100 м2 покрытия | 0,14 0,07*2
228 | Разработка грунта при подводке, смене или усилении фундаментов, грунты: 1-2 группы, без крепления | 100 м3 грунта | 0.09
229 | Перевозка грузов автомобилями-самосвалами грузоподъемностью 10 т работающих вне карьера: расстояние перевозки 10 км; нормативное время пробега 1,052 час; класс груза 1 | 1 тонна | 10,2 6*1,7
230 | Устройство основания под фундаменты: щебеночного | 1 м3 основания | 1.8
231 | Устройство основания под фундаменты: песчаного | 1 м3 основания | 1.5
232 | Установка блоков стен подвалов массой: до 1 т | 100 шт. сборных конструкций | 0.08
233 | Блоки бетонные стен подвалов сплошные (ГОСТ 13579-78): ФБС12-5-6-Т /бетон В7,5 (М100), объем 0,331 м3, расход арматуры 1,46 кг/ | шт. | 8
234 | Установка блоков стен подвалов массой: более 1,5 т | 100 шт. сборных конструкций | 0.08
235 | Блоки бетонные стен подвалов сплошные (ГОСТ 13579-78): ФБС24-5-6-Т /бетон В7,5 (М100), объем 0,679 м3, расход арматуры 2,36 кг/ | шт. | 8
236 | Гидроизоляция боковая обмазочная битумная в 2 слоя по выровненной поверхности бутовой кладки, кирпичу, бетону | 100 м2 изолируемой поверхности | 0.21
237 | Улучшенная штукатурка фасадов цементно-известковым раствором по камню: стен | 100 м2 оштукатуриваемой поверхности | 0.16
238 | Окраска фасадов с лесов с подготовкой поверхности: перхлорвиниловая | 100 м2 окрашиваемой поверхности | 0.16
239 | Устройство железобетонных ступеней и площадки | 100 м3 бетона, бутобетона и железобетона в деле | 0,0094 0,94/100
240 | Горячекатаная арматурная сталь класса: А-I, А-II, А-III | т | -0.1269
241 | Проволока арматурная из низкоуглеродистой стали Вр-I, диаметром: 5 мм | т | 0,0904 90,4/1000
242 | Устройство ленточных фундаментов: железобетонных при ширине по верху до 1000 мм (Монолитные участки) | 100 м3 бетона, бутобетона и железобетона в деле | 0,009 (0,15*2+0,3*2)/100
243 | Проволока арматурная из низкоуглеродистой стали Вр-I, диаметром: 5 мм | т | 0,0496 24,8*2/1000
244 | Установка панелей перекрытий с опиранием: по контуру площадью до 5 м2 | 100 шт. сборных конструкций | 0.02
245 | Плиты перекрытия многопустотные: ПК 30.15-8Та /бетон В15 (М200), объем 0,57 м3, расход ар-ры 14,97 кг/ (серия 1.141-1 вып. 60) | шт. | 2
246 | Устройство покрытий мозаичных: терраццо толщиной 20 мм без рисунка | 100 м2 покрытия | 0.1
247 | Устройство покрытий мозаичных: на каждые 5 мм изменения толщины добавлять сверх 20 мм к расценкам 11-01-017-02, 11-01-017-003 (добавить 10мм до 30мм) | 100 м2 покрытия | 0,2 0,1*2
248 | Монтаж металлоконструкций входов из сортовой стали | 1 т конструкций | 0,9967 (534,4+462,3)/1000
249 | Отдельные конструктивные элементы зданий и сооружений с преобладанием: гнутых профилей, средняя масса сборочной единицы свыше 0,1 до 0,5 т | т | 0.9967
250 | Устройство металлических ограждений: без поручней | 100 м ограждения | 0,072 7,2/100
251 | Огрунтовка металлических поверхностей за один раз: грунтовкой ГФ-021 | 100 м2 окрашиваемой поверхности | 0.32
252 | Окраска металлических огрунтованных поверхностей: эмалью ПФ-115 за 2 раза | 100 м2 окрашиваемой поверхности | 0.64
253 | Устройство обрешетки сплошной из досок | 100 м2 | 0.2
254 | Устройство кровли из металлочерепицы по готовым прогонам: средней сложности | 100 м2 кровли | 0.2
255 | Разработка грунта при подводке, смене или усилении фундаментов, грунты: 1-2 группы, без крепления | 100 м3 грунта | 0.04
256 | Перевозка грузов автомобилями-самосвалами грузоподъемностью 10 т работающих вне карьера: расстояние перевозки 10 км; нормативное время пробега 1,052 час; класс груза 1 | 1 тонна | 3,4 2*1,7
257 | Устройство основания под фундаменты: щебеночного | 1 м3 основания | 0.6
258 | Устройство основания под фундаменты: песчаного | 1 м3 основания | 0.8
259 | Устройство бетонных фундаментов общего назначения объемом: до 5 м3 (ФМ-2) | 100 м3 бетона и железобетона в деле | 0,008 0,8/100
260 | Дополнительные затраты на устройство: колодцев для анкерных болтов | 100 м3 бетона и железобетона в деле | 0,008 0,8/100
261 | Установка анкерных болтов: в готовые гнезда с заделкой длиной до 1 м | 1 т | 0,01552 4*0,97*4/1000
262 | Устройство фундаментных плит железобетонных: плоских | 100 м3 бетона, бутобетона и железобетона в деле | 0,0094 0,94/100
263 | Горячекатаная арматурная сталь периодического профиля класса: А-III, диаметром 8 мм | т | 0,2356 235,6/1000
264 | Надбавки к ценам заготовок за сборку и сварку каркасов и сеток: плоских, диаметром 8 мм | т | 0.2356
265 | Гидроизоляция боковая обмазочная битумная в 2 слоя по выровненной поверхности бутовой кладки, кирпичу, бетону | 100 м2 изолируемой поверхности | 0.04
266 | Улучшенная штукатурка фасадов цементно-известковым раствором по камню: стен | 100 м2 оштукатуриваемой поверхности | 0.23
267 | Окраска фасадов с лесов с подготовкой поверхности: перхлорвиниловая | 100 м2 окрашиваемой поверхности | 0.23
268 | Устройство покрытий мозаичных: терраццо толщиной 20 мм без рисунка | 100 м2 покрытия | 0.1
269 | Устройство покрытий мозаичных: на каждые 5 мм изменения толщины добавлять сверх 20 мм к расценкам 11-01-017-02, 11-01-017-003 (добавить 10мм до 30мм) | 100 м2 покрытия | 0,2 0,1*2
270 | Монтаж металлоконструкций входов из сортовой стали | 1 т конструкций | 1,1497 (789,7+360)/1000
271 | Отдельные конструктивные элементы зданий и сооружений с преобладанием: гнутых профилей, средняя масса сборочной единицы свыше 0,1 до 0,5 т | т | 1,1497 (789,7+360)/1000
272 | Огрунтовка металлических поверхностей за один раз: грунтовкой ГФ-021 | 100 м2 окрашиваемой поверхности | 0.33
273 | Окраска металлических огрунтованных поверхностей: эмалью ПФ-115 за 2 раза | 100 м2 окрашиваемой поверхности | 0.66
274 | Устройство обрешетки сплошной из досок | 100 м2 | 0,113 11,3/100
275 | Устройство кровли из металлочерепицы по готовым прогонам: средней сложности | 100 м2 кровли | 0,113 11,3/100
276 | Разработка грунта при подводке, смене или усилении фундаментов, грунты: 1-2 группы, без крепления | 100 м3 грунта | 0.02
277 | Устройство подстилающих слоев: щебеночных | 1 м3 подстилающего слоя | 0.6
278 | Устройство бетонных фундаментов общего назначения объемом: до 5 м3 | 100 м3 бетона и железобетона в деле | 0,006 0,3*2/100
279 | Дополнительные затраты на устройство: колодцев для анкерных болтов | 100 м3 бетона и железобетона в деле | 0,006 0,6/100
280 | Установка анкерных болтов: в готовые гнезда с заделкой длиной до 1 м | 1 т | 0,00388 2*0,97*2/1000
281 | Пробивка в кирпичных стенах гнезд размером: до 260х260 мм | 100 шт. | 0.08
282 | Заделка отверстий, гнезд и борозд: в стенах и перегородках бетонных площадью до 0,1 м2 | 1 м3 заделки | 0.12
283 | Монтаж лестниц прямолинейных и криволинейных, пожарных с ограждением | 1 т конструкций | 1,3102 (146+312,65+196,45)*2/1000
284 | Ограждения лестничных проемов, лестничные марши, пожарные лестницы | т | 1.3102
285 | Монтаж площадок с настилом и ограждением из листовой, рифленой, просечной и круглой стали | 1 т конструкций | 0,189 94,5*2/1000
286 | Площадки площадью: до 2 м2 | м2 | 5,5272 0,94*0,98*3*2
287 | Огрунтовка металлических поверхностей за один раз: грунтовкой ГФ-021 | 100 м2 окрашиваемой поверхности | 0.43
288 | Окраска металлических огрунтованных поверхностей: эмалью ПФ-115 за 2 раза | 100 м2 окрашиваемой поверхности | 0.86
Составил: ___________________________ /Иванова О.А./
(должность, подпись, расшифровка)
Проверил: ___________________________ /Борцов А.М./
(должность, подпись, расшифровка)