## Локальная смета
УТВЕРЖДАЮ:
Начальник управления благоустройства
Администрации г. Иваново
________________ А.В. Смирнов
"______ " _______________20__ г.
ЛОКАЛЬНЫЙ СМЕТНЫЙ РАСЧЕТ
Ремонт подъезных путей к избирательным участкам
| Сметная стоимость строительных работ _______________________________________________________________________________________________ |  | ___________________________2155,337 |  | тыс.руб.
| Средства на оплату труда _______________________________________________________________________________________________ |  | ___________________________27,149 |  | тыс.руб.
| Сметная трудоемкость _______________________________________________________________________________________________ |  | _______________________________________________________________________________________________326,86 |  | чел.час
Составлен в текущих ценах по состоянию на 3 квартал 2011 г.
№ пп | Шифр и номер позиции норматива | Наименование работ и затрат, единица измерения | Количество | Стоимость единицы, руб. |  |  | Общая стоимость, руб. |  |  |  | Затраты труда рабочих, чел.-ч, не занятых обслуживанием машин
|  |  |  | всего | эксплуатации машин | материалы | Всего | оплаты труда | эксплуатация машин | материалы
|  |  |  | оплаты труда | в т.ч. оплаты труда |  |  |  | в т.ч. оплаты труда |  | на единицу | всего
1 | 2 | 3 | 4 | 5 | 6 | 7 | 8 | 9 | 10 | 11 | 12 | 13
1 | ФЕР01-02-027-02 | Планировка площадей: механизированным способом, группа грунтов 2 (1000 м2 спланированной площади) ИНДЕКС К ПОЗИЦИИ(справочно): 3 ОЗП=5,17; ЭМ=5,17; ЗПМ=5,17; МАТ=5,17 НР, (162 руб.): 80% от ФОТ СП, (77 руб.): 45%*0,85 от ФОТ | 2.53 | 106.5 | 106,5 15,46 |  | 269 |  | 269 39
2 | ФЕР01-02-027-05 | Планировка площадей: ручным способом, группа грунтов 2 (1000 м2 спланированной площади) ИНДЕКС К ПОЗИЦИИ(справочно): 3 ОЗП=5,17; ЭМ=5,17; ЗПМ=5,17; МАТ=5,17 НР, (633 руб.): 80% от ФОТ СП, (303 руб.): 45%*0,85 от ФОТ | 0.146 | 1049,19 1049,19 |  |  | 153 | 153 |  |  | 123 | 17.96
3 | ФЕР01-02-057-02 | Разработка грунта вручную в траншеях глубиной до 2 м без креплений с откосами, группа грунтов: 2 (100 м3 грунта) ИНДЕКС К ПОЗИЦИИ(справочно): 3 ОЗП=5,17; ЭМ=5,17; ЗПМ=5,17; МАТ=5,17 НР, (66 руб.): 80% от ФОТ СП, (32 руб.): 45%*0,85 от ФОТ | 0.0136 | 1201,2 1201,20 |  |  | 16 | 16 |  |  | 154 | 2.09
4 | ФЕРр51-6-1 | Погрузка грунта вручную в автомобили-самосвалы с выгрузкой (100 м3 грунта) ИНДЕКС К ПОЗИЦИИ(справочно): 3 ОЗП=5,17; ЭМ=5,17; ЗПМ=5,17; МАТ=5,17 НР, (388 руб.): 75% от ФОТ СП, (233 руб.): 45% от ФОТ | 0.164 | 5268,73 606,73 | 4662 |  | 864 | 100 | 764 |  | 83 | 13.61
5 | ФСЦП310-3010-1 | Перевозка грунта на 10 км (1 тонна) ИНДЕКС К ПОЗИЦИИ(справочно): 3 ОЗП=5,17; ЭМ=5,17; ЗПМ=5,17; МАТ=5,17 НР 0% от ФОТ СП 0% от ФОТ | 22.9 | 10.41 | 10.41 |  | 238 |  | 238
6 | ФЕР27-04-001-01 | Устройство подстилающих и выравнивающих слоев оснований: из песка (100 м3 материала основания (в плотном теле)) ИНДЕКС К ПОЗИЦИИ(справочно): 3 ОЗП=5,17; ЭМ=5,17; ЗПМ=5,17; МАТ=5,17 НР, (139 руб.): 142% от ФОТ СП, (79 руб.): 95%*0,85 от ФОТ | 0.06 | 2281,99 126,07 | 2143,72 177,53 | 12.2 | 137 | 8 | 129 11 |  | 15.72 | 0.94
7 | ФССЦ-408-0122 | Песок природный для строительных: работ средний (м3) ИНДЕКС К ПОЗИЦИИ(справочно): 3 ОЗП=5,17; ЭМ=5,17; ЗПМ=5,17; МАТ=5,17 | 6.6 | 55.26 |  | 55.26 | 365 |  |  | 365
8 | ФЕР27-04-006-01 | Устройство оснований толщиной 15 см из щебня фракции 40-70 мм при укатке каменных материалов с пределом прочности на сжатие свыше 68,6 до 98,1 МПа (свыше 700 до 1000 кгс/см2): однослойных (1000 м2 основания) ИНДЕКС К ПОЗИЦИИ(справочно): 3 ОЗП=5,17; ЭМ=5,17; ЗПМ=5,17; МАТ=5,17 НР, (1695 руб.): 142% от ФОТ СП, (964 руб.): 95%*0,85 от ФОТ | 0.27 | 26411,25 301,96 | 4365,59 550,38 | 21743.7 | 7131 | 82 | 1179 149 | 5870 | 36.96 | 9.98
9 | ФЕР27-04-006-04 | На каждый 1 см изменения толщины слоя добавлять или исключать к расценкам 27-04-006-01, 27-04-006-02, 27-04-006-03 (до 10 см) (1000 м2 основания) ИНДЕКС К ПОЗИЦИИ(справочно): 3 ОЗП=5,17; ЭМ=5,17; ЗПМ=5,17; МАТ=5,17 НР, (-301 руб.): 142% от ФОТ СП, (-171 руб.): 95%*0,85 от ФОТ | -1.35 | 1536.21 | 238,41 30,15 | 1297.8 | -2074 |  | -322 -41 | -1752
10 | ФЕР27-04-001-04 | Устройство подстилающих и выравнивающих слоев оснований: из щебня (100 м3 материала основания (в плотном теле)) ИНДЕКС К ПОЗИЦИИ(справочно): 3 ОЗП=5,17; ЭМ=5,17; ЗПМ=5,17; МАТ=5,17 НР, (9838 руб.): 142% от ФОТ СП, (5594 руб.): 95%*0,85 от ФОТ | 2.81 | 3554,06 195,70 | 3341,28 280,98 | 17.08 | 9987 | 550 | 9389 790 | 48 | 24.19 | 67.97
11 | ФССЦ-408-0016 | Щебень из природного камня для строительных работ марка: 800, фракция 40-70 мм (м3) ИНДЕКС К ПОЗИЦИИ(справочно): 3 ОЗП=5,17; ЭМ=5,17; ЗПМ=5,17; МАТ=5,17 | 354.05 | 103 |  | 103 | 36467 |  |  | 36467
12 | ФЕР27-06-026-01 | Розлив вяжущих материалов (1 т) ИНДЕКС К ПОЗИЦИИ(справочно): 3 ОЗП=5,17; ЭМ=5,17; ЗПМ=5,17; МАТ=5,17 НР, (74 руб.): 142% от ФОТ СП, (42 руб.): 95%*0,85 от ФОТ | 1.3122 | 1571.83 | 39,6 7,66 | 1532.23 | 2063 |  | 52 10 | 2011
13 | ФЕР27-06-020-01 | Устройство покрытия толщиной 4 см из горячих асфальтобетонных смесей плотных мелкозернистых типа АБВ, плотность каменных материалов: 2,5-2,9 т/м3 (1000 м2 покрытия) ИНДЕКС К ПОЗИЦИИ(справочно): 3 ОЗП=5,17; ЭМ=5,17; ЗПМ=5,17; МАТ=5,17 НР, (6247 руб.): 142% от ФОТ СП, (3552 руб.): 95%*0,85 от ФОТ | 1.35 | 3003,1 368,45 | 2386,22 262,54 | 248.43 | 4054 | 497 | 3221 354 | 336 | 38.3 | 51.71
14 | ФССЦ-410-0007 | Асфальтобетонные смеси, марка: II, тип В (т) ИНДЕКС К ПОЗИЦИИ(справочно): 3 ОЗП=5,17; ЭМ=5,17; ЗПМ=5,17; МАТ=5,17 | 130.41 | 480 |  | 480 | 62597 |  |  | 62597
15 | ФЕР27-06-021-01 | На каждые 0,5 см изменения толщины покрытия добавлять или исключать: к расценке 27-06-020-01 (до 5 см) (1000 м2 покрытия) ИНДЕКС К ПОЗИЦИИ(справочно): 3 ОЗП=5,17; ЭМ=5,17; ЗПМ=5,17; МАТ=5,17 НР, (7 руб.): 142% от ФОТ СП, (4 руб.): 95%*0,85 от ФОТ | 1.2 | 6,34 0,87 | 3.1 | 2.37 | 8 | 1 | 4 | 3 | 0.09 | 0.11
16 | ФССЦ-410-0007 | Асфальтобетонные смеси, марка: II, тип В (т) ИНДЕКС К ПОЗИЦИИ(справочно): 3 ОЗП=5,17; ЭМ=5,17; ЗПМ=5,17; МАТ=5,17 | 14.52 | 480 |  | 480 | 6970 |  |  | 6970
17 | ФЕР27-06-020-05 | Устройство покрытия толщиной 4 см из горячих асфальтобетонных смесей плотных песчаных типа ГД, плотность каменных материалов 2,5-2,9-3 т/м3 (1000 м2 покрытия) ИНДЕКС К ПОЗИЦИИ(справочно): 3 ОЗП=5,17; ЭМ=5,17; ЗПМ=5,17; МАТ=5,17 НР, (17392 руб.): 142% от ФОТ СП, (9890 руб.): 95%*0,85 от ФОТ | 3.754 | 56333,38 368,45 | 2386,22 262,54 | 53578.71 | 211476 | 1383 | 8958 986 | 201135 | 38.3 | 143.78
18 | ФЕРр66-22-1 | Замена люков и кирпичных горловин колодцев и камер (Замена горловин колодцев с установкой старогодных люков) (1 люк) ИНДЕКС К ПОЗИЦИИ(справочно): 3 ОЗП=5,17; ЭМ=5,17; ЗПМ=5,17; МАТ=5,17 НР, (865 руб.): 108% от ФОТ СП, (545 руб.): 68% от ФОТ | 4 | 294,73 38,64 | 8.72 | 247.37 | 1179 | 155 | 35 | 989 | 4.53 | 18.12
19 | ФСЦП311-01-107-1 | Погрузка веток (тонна) ИНДЕКС К ПОЗИЦИИ(справочно): 3 ОЗП=5,17; ЭМ=5,17; ЗПМ=5,17; МАТ=5,17 НР, (42 руб.): 100% от ФОТ СП, (25 руб.): 60% от ФОТ | 4 | 7,67 1,15 | 6,51 0,86 |  | 31 | 5 | 26 3 |  | 0.148 | 0.59
20 | ФСЦП310-3010-3 | Перевозка веток на 10 км (1 тонна) ИНДЕКС К ПОЗИЦИИ(справочно): 3 ОЗП=5,17; ЭМ=5,17; ЗПМ=5,17; МАТ=5,17 НР 0% от ФОТ СП 0%*0,85 от ФОТ | 4 | 17.21 | 17.21 |  | 69 |  | 69
Итого прямые затраты по смете в ценах 2001г. | [6 empty] | 342000 | 2950 | 24011 2301 | 315039 |  | 326.86
Итого прямые затраты по смете с учетом индексов, в текущих ценах | [6 empty] | 1768140 | 15252 | 124137 11897 | 1628751 |  | 326.86
Накладные расходы | [6 empty] | 37247
Сметная прибыль | [6 empty] | 21170
Итого | [6 empty] | 1826557 |  |  |  |  | 326.86
НДС 18% | [6 empty] | 328780
ВСЕГО по смете | [6 empty] | 2155337 |  |  |  |  | 326.86
|  |  | Составил |  |  |  | Херувимова С.В.
|  |  | Объемы предоставлены |  |  |  | Полушина Л.М.
|  |  | Согласовано |  |  |  | Сафронова Г.А.