## Локальная смета
СОГЛАСОВАНО: | [8 empty] | УТВЕРЖДАЮ:
_______________ | [8 empty] | Гл.врач_______________ Балдаев А.А.
" _____ " ________________ 20__ г. | [8 empty] | "______ " _______________20__ г.
МУЗ ДГКБ №1
(наименование стройки)
ЛОКАЛЬНЫЙ СМЕТНЫЙ РАСЧЕТ №
(локальная смета)
на | капитальный ремонт внутреннего электроснабжения детской поликлинники №8 МУЗ ДГКБ №1 по адресу: г. Иваново, ул. Ермака, 5
(наименование работ и затрат, наименование объекта)
Основание:
| Сметная стоимость _______________________________________________________________________________________________ |  | ___________________________590336,11 |  | руб.
| строительных работ _______________________________________________________________________________________________ |  | _______________________________________________________________________________________________129776,65 |  | руб.
| монтажных работ _______________________________________________________________________________________________ |  | _______________________________________________________________________________________________370508,19 |  | руб.
| Средства на оплату труда _______________________________________________________________________________________________ |  | ___________________________9562,65 |  | руб.
| Сметная трудоемкость _______________________________________________________________________________________________ |  | _______________________________________________________________________________________________915,74 |  | чел.час
Составлен(а) в текущих (прогнозных) ценах по состоянию на 3квартал 2011г.
№ пп | Шифр и номер позиции норматива | Наименование работ и затрат, единица измерения | Количество | Стоимость единицы, руб. |  |  | Общая стоимость, руб. |  |  |  | Затраты труда рабочих, чел.-ч, не занятых обслуживанием машин
|  |  |  | всего | эксплуатации машин | материалы | Всего | оплаты труда | эксплуатация машин | материалы
|  |  |  | оплаты труда | в т.ч. оплаты труда |  |  |  | в т.ч. оплаты труда |  | на единицу | всего
1 | 2 | 3 | 4 | 5 | 6 | 7 | 8 | 9 | 10 | 11 | 12 | 13
Раздел 1. Строительно-монтажные работы
1 | ФЕРм08-03-572-03 | Блок управления шкафного исполнения или распределительный пункт (шкаф), устанавливаемый: на стене, высота и ширина до 600х600 мм (1 шт.) КОЭФ. К ПОЗИЦИИ: ПЗ=0,8 (ОЗП=0,8; ЭМ=0,8 к расх.; ЗПМ=0,8; МАТ=0,8 к расх.; ТЗ=0,8; ТЗМ=0,8) ИНДЕКС К ПОЗИЦИИ(справочно): 1 Территориальный уровень цен 3кв. 2011г. СМР=5,27 НР, (18,52 руб.): 95% от ФОТ СП, (12,67 руб.): 65% от ФОТ | 1 | 184,3 18,41 | 24,34 1,08 | 141.55 | 184.3 | 18.41 | 24,34 1,08 | 141.55 | 1.856 | 1.86
2 | ФЕРм08-03-573-04 | Шкаф (пульт) управления навесной, высота, ширина и глубина: до 600х600х350 мм (1 шт.) КОЭФ. К ПОЗИЦИИ: ПЗ=0,8 (ОЗП=0,8; ЭМ=0,8 к расх.; ЗПМ=0,8; МАТ=0,8 к расх.; ТЗ=0,8; ТЗМ=0,8) ИНДЕКС К ПОЗИЦИИ(справочно): 1 Территориальный уровень цен 3кв. 2011г. СМР=5,27 НР, (81,07 руб.): 95% от ФОТ СП, (55,47 руб.): 65% от ФОТ | 4 | 57,49 18,81 | 36,28 2,53 | 2.4 | 229.95 | 75.23 | 145,12 10,11 | 9.6 | 1.896 | 7.58
3 | ФЕРм08-03-599-09 | Щитки осветительные, устанавливаемые на стене: распорными дюбелями, масса щитка до 6 кг (1 шт.) КОЭФ. К ПОЗИЦИИ: ПЗ=0,8 (ОЗП=0,8; ЭМ=0,8 к расх.; ЗПМ=0,8; МАТ=0,8 к расх.; ТЗ=0,8; ТЗМ=0,8) ИНДЕКС К ПОЗИЦИИ(справочно): 1 Территориальный уровень цен 3кв. 2011г. СМР=5,27 НР, (76,31 руб.): 95% от ФОТ СП, (52,21 руб.): 65% от ФОТ | 3 | 69,34 26,66 | 2,78 0,11 | 39.9 | 208.03 | 79.99 | 8,35 0,34 | 119.69 | 2.688 | 8.06
4 | ФЕРм08-03-575-01 | Прибор или аппарат (1 шт.) КОЭФ. К ПОЗИЦИИ: ПЗ=0,8 (ОЗП=0,8; ЭМ=0,8 к расх.; ЗПМ=0,8; МАТ=0,8 к расх.; ТЗ=0,8; ТЗМ=0,8) ИНДЕКС К ПОЗИЦИИ(справочно): 1 Территориальный уровень цен 3кв. 2011г. СМР=5,27 НР, (709,26 руб.): 95% от ФОТ СП, (485,28 руб.): 65% от ФОТ | 84 | 9,21 8,89 |  | 0.32 | 773.47 | 746.59 |  | 26.88 | 0.896 | 75.26
5 | ФЕРм08-03-574-01 | Разводка по устройствам и подключение жил кабелей или проводов сечением: до 10 мм2 (100 жил) КОЭФ. К ПОЗИЦИИ: ПЗ=0,8 (ОЗП=0,8; ЭМ=0,8 к расх.; ЗПМ=0,8; МАТ=0,8 к расх.; ТЗ=0,8; ТЗМ=0,8) ИНДЕКС К ПОЗИЦИИ(справочно): 1 Территориальный уровень цен 3кв. 2011г. СМР=5,27 НР, (44,37 руб.): 95% от ФОТ СП, (30,36 руб.): 65% от ФОТ | 0.35 | 2310,72 133,33 | 1,94 0,11 | 2175.46 | 808.75 | 46.66 | 0,68 0,04 | 761.41 | 13.44 | 4.7
6 | ФЕРм08-03-574-03 | Разводка по устройствам и подключение жил кабелей или проводов сечением: до 35 мм2 (100 жил) КОЭФ. К ПОЗИЦИИ: ПЗ=0,8 (ОЗП=0,8; ЭМ=0,8 к расх.; ЗПМ=0,8; МАТ=0,8 к расх.; ТЗ=0,8; ТЗМ=0,8) ИНДЕКС К ПОЗИЦИИ(справочно): 1 Территориальный уровень цен 3кв. 2011г. СМР=5,27 НР, (11,71 руб.): 95% от ФОТ СП, (8,01 руб.): 65% от ФОТ | 0.04 | 2589,47 307,92 | 16,57 0,22 | 2264.98 | 103.58 | 12.32 | 0,66 0,01 | 90.6 | 31.04 | 1.24
7 | ФЕРм08-03-600-02 | Счетчики, устанавливаемые на готовом основании: трехфазные (1 шт.) КОЭФ. К ПОЗИЦИИ: ПЗ=0,8 (ОЗП=0,8; ЭМ=0,8 к расх.; ЗПМ=0,8; МАТ=0,8 к расх.; ТЗ=0,8; ТЗМ=0,8) ИНДЕКС К ПОЗИЦИИ(справочно): 1 Территориальный уровень цен 3кв. 2011г. СМР=5,27 НР, (6,66 руб.): 95% от ФОТ СП, (4,56 руб.): 65% от ФОТ | 1 | 9,27 6,90 | 1,94 0,11 | 0.43 | 9.27 | 6.9 | 1,94 0,11 | 0.43 | 0.696 | 0.7
8 | ФЕРм08-02-409-01 | Труба винипластовая по установленным конструкциям, по стенам и колоннам с креплением скобами, диаметр: до 25 мм (100 м) КОЭФ. К ПОЗИЦИИ: ПЗ=0,8 (ОЗП=0,8; ЭМ=0,8 к расх.; ЗПМ=0,8; МАТ=0,8 к расх.; ТЗ=0,8; ТЗМ=0,8) ИНДЕКС К ПОЗИЦИИ(справочно): 1 Территориальный уровень цен 3кв. 2011г. СМР=5,27 НР, (3423,19 руб.): 95% от ФОТ СП, (2342,18 руб.): 65% от ФОТ | 20 | 1391,28 178,98 | 46,84 1,19 | 1165.46 | 27825.6 | 3579.52 | 936,8 23,84 | 23309.28 | 19.04 | 380.8
9 | ФЕРм08-02-409-02 | Труба винипластовая по установленным конструкциям, по стенам и колоннам с креплением скобами, диаметр: до 50 мм (100 м) КОЭФ. К ПОЗИЦИИ: ПЗ=0,8 (ОЗП=0,8; ЭМ=0,8 к расх.; ЗПМ=0,8; МАТ=0,8 к расх.; ТЗ=0,8; ТЗМ=0,8) ИНДЕКС К ПОЗИЦИИ(справочно): 1 Территориальный уровень цен 3кв. 2011г. СМР=5,27 НР, (373,71 руб.): 95% от ФОТ СП, (255,7 руб.): 65% от ФОТ | 1.5 | 1522,83 258,69 | 92,95 3,57 | 1171.19 | 2284.25 | 388.03 | 139,43 5,35 | 1756.79 | 27.52 | 41.28
10 | ФЕРм08-02-409-04 | Труба винипластовая по установленным конструкциям, по потолкам, диаметр: до 50 мм (100 м) КОЭФ. К ПОЗИЦИИ: ПЗ=0,8 (ОЗП=0,8; ЭМ=0,8 к расх.; ЗПМ=0,8; МАТ=0,8 к расх.; ТЗ=0,8; ТЗМ=0,8) ИНДЕКС К ПОЗИЦИИ(справочно): 1 Территориальный уровень цен 3кв. 2011г. СМР=5,27 НР, (496,05 руб.): 95% от ФОТ СП, (339,4 руб.): 65% от ФОТ | 2.5 | 1465,54 205,30 | 90,12 3,57 | 1170.12 | 3663.84 | 513.24 | 225,3 8,92 | 2925.3 | 21.84 | 54.6
11 | ФЕРм08-02-148-01 | Кабель до 35 кВ в проложенных трубах, блоках и коробах, масса 1 м кабеля: до 1 кг (100 м кабеля) КОЭФ. К ПОЗИЦИИ: ПЗ=0,8 (ОЗП=0,8; ЭМ=0,8 к расх.; ЗПМ=0,8; МАТ=0,8 к расх.; ТЗ=0,8; ТЗМ=0,8) ИНДЕКС К ПОЗИЦИИ(справочно): 1 Территориальный уровень цен 3кв. 2011г. СМР=5,27 НР, (2725,06 руб.): 95% от ФОТ СП, (1864,51 руб.): 65% от ФОТ | 22.5 | 549,46 95,43 | 396,63 32,06 | 57.4 | 12362.94 | 2147.22 | 8924,22 721,26 | 1291.5 | 9.92 | 223.2
12 | ФЕРм08-02-148-02 | Кабель до 35 кВ в проложенных трубах, блоках и коробах, масса 1 м кабеля: до 2 кг (100 м кабеля) КОЭФ. К ПОЗИЦИИ: ПЗ=0,8 (ОЗП=0,8; ЭМ=0,8 к расх.; ЗПМ=0,8; МАТ=0,8 к расх.; ТЗ=0,8; ТЗМ=0,8) ИНДЕКС К ПОЗИЦИИ(справочно): 1 Территориальный уровень цен 3кв. 2011г. СМР=5,27 НР, (265,64 руб.): 95% от ФОТ СП, (181,75 руб.): 65% от ФОТ | 1.5 | 763,56 140,84 | 564,42 45,58 | 58.3 | 1145.34 | 211.26 | 846,62 68,36 | 87.46 | 14.64 | 21.96
13 | ФЕРм08-03-603-01 | Бокс пластиковый с автоматическим выключателем (прим.) (1 шт.) КОЭФ. К ПОЗИЦИИ: ПЗ=0,8 (ОЗП=0,8; ЭМ=0,8 к расх.; ЗПМ=0,8; МАТ=0,8 к расх.; ТЗ=0,8; ТЗМ=0,8) ИНДЕКС К ПОЗИЦИИ(справочно): 1 Территориальный уровень цен 3кв. 2011г. СМР=5,27 НР, (120,89 руб.): 95% от ФОТ СП, (82,71 руб.): 65% от ФОТ | 11 | 18,61 11,35 | 4,28 0,22 | 2.98 | 204.69 | 124.87 | 47,08 2,38 | 32.74 | 1.144 | 12.58
14 | ФЕРм08-02-372-02 | Ограничитель перенапряжений(прим) (1 шт.) КОЭФ. К ПОЗИЦИИ: ПЗ=0,8 (ОЗП=0,8; ЭМ=0,8 к расх.; ЗПМ=0,8; МАТ=0,8 к расх.; ТЗ=0,8; ТЗМ=0,8) ИНДЕКС К ПОЗИЦИИ(справочно): 1 Территориальный уровень цен 3кв. 2011г. СМР=5,27 НР, (46,61 руб.): 95% от ФОТ СП, (31,89 руб.): 65% от ФОТ | 3 | 80,38 9,98 | 68,15 6,38 | 2.26 | 241.15 | 29.93 | 204,46 19,13 | 6.76 | 0.992 | 2.98
15 | ФЕРм08-02-471-01 | Заземлитель вертикальный из угловой стали размером: 50х50х5 мм (10 шт.) КОЭФ. К ПОЗИЦИИ: ПЗ=0,8 (ОЗП=0,8; ЭМ=0,8 к расх.; ЗПМ=0,8; МАТ=0,8 к расх.; ТЗ=0,8; ТЗМ=0,8) ИНДЕКС К ПОЗИЦИИ(справочно): 1 Территориальный уровень цен 3кв. 2011г. СМР=5,27 НР, (125,43 руб.): 95% от ФОТ СП, (85,82 руб.): 65% от ФОТ | 1.6 | 683,02 80,46 | 48,12 2,06 | 554.43 | 1092.83 | 128.74 | 76,99 3,29 | 887.1 | 8.56 | 13.7
16 | ФЕРм08-02-472-08 | Проводник заземляющий открыто по строительным основаниям: из круглой стали диаметром 8 мм (100 м) КОЭФ. К ПОЗИЦИИ: ПЗ=0,8 (ОЗП=0,8; ЭМ=0,8 к расх.; ЗПМ=0,8; МАТ=0,8 к расх.; ТЗ=0,8; ТЗМ=0,8) ИНДЕКС К ПОЗИЦИИ(справочно): 1 Территориальный уровень цен 3кв. 2011г. СМР=5,27 НР, (101,31 руб.): 95% от ФОТ СП, (69,32 руб.): 65% от ФОТ | 0.7 | 817,81 151,15 | 43,06 1,19 | 623.59 | 572.47 | 105.81 | 30,14 0,83 | 436.52 | 16.08 | 11.26
17 | ФЕРм08-02-472-10 | Проводник заземляющий из медного изолированного провода сечением 25 мм2 открыто по строительным основаниям (100 м) КОЭФ. К ПОЗИЦИИ: ПЗ=0,8 (ОЗП=0,8; ЭМ=0,8 к расх.; ЗПМ=0,8; МАТ=0,8 к расх.; ТЗ=0,8; ТЗМ=0,8) ИНДЕКС К ПОЗИЦИИ(справочно): 1 Территориальный уровень цен 3кв. 2011г. СМР=5,27 НР, (166,61 руб.): 95% от ФОТ СП, (114 руб.): 65% от ФОТ | 0.5 | 5220,46 350,43 | 25,78 0,33 | 4844.26 | 2610.23 | 175.22 | 12,89 0,16 | 2422.12 | 37.28 | 18.64
18 | ФЕРм08-02-472-02 | Заземлитель горизонтальный из стали: полосовой сечением 160 мм2 (100 м) КОЭФ. К ПОЗИЦИИ: ПЗ=0,8 (ОЗП=0,8; ЭМ=0,8 к расх.; ЗПМ=0,8; МАТ=0,8 к расх.; ТЗ=0,8; ТЗМ=0,8) ИНДЕКС К ПОЗИЦИИ(справочно): 1 Территориальный уровень цен 3кв. 2011г. СМР=5,27 НР, (132,93 руб.): 95% от ФОТ СП, (90,95 руб.): 65% от ФОТ | 1.1 | 865,77 124,83 | 62,86 2,38 | 678.07 | 952.34 | 137.32 | 69,15 2,61 | 745.87 | 13.28 | 14.61
19 | ФЕР01-02-055-02 | Разработка грунта вручную с креплениями в траншеях шириной до 2 м, глубиной: до 2 м, группа грунтов 2 (100 м3 грунта) КОЭФ. К ПОЗИЦИИ: ОЗП=1,15; ЭМ=1,25; ЗПМ=1,25; ТЗ=1,15; ТЗМ=1,25 ИНДЕКС К ПОЗИЦИИ(справочно): 1 Территориальный уровень цен 3кв. 2011г. СМР=5,27 НР, (82,62 руб.): 80%*0,9 от ФОТ СП, (43,89 руб.): 45%*0,85 от ФОТ | 0.063 | 1821,39 1821,39 |  |  | 114.75 | 114.75 |  |  | 217.35 | 13.69
20 | ФЕР01-02-061-02 | Засыпка вручную траншей, пазух котлованов и ям, группа грунтов: 2 (100 м3 грунта) КОЭФ. К ПОЗИЦИИ: ОЗП=1,15; ЭМ=1,25; ЗПМ=1,25; ТЗ=1,15; ТЗМ=1,25 ИНДЕКС К ПОЗИЦИИ(справочно): 1 Территориальный уровень цен 3кв. 2011г. СМР=5,27 НР, (38,03 руб.): 80%*0,9 от ФОТ СП, (20,2 руб.): 45%*0,85 от ФОТ | 0.063 | 838,35 838,35 |  |  | 52.82 | 52.82 |  |  | 111.78 | 7.04
Раздел 2. Неучтенные материалы
21 | прайс | Щит ВРУ УАВР Я 8302-40-64-УХЛ4 (шт) ИНДЕКС К ПОЗИЦИИ(справочно): 1 Территориальный уровень цен 3кв. 2011г. СМР=5,27 | 1 | 2384.59 |  | 2384.59 | 2384.59 |  |  | 2384.59
22 | прайс | Щит ЩУРН 3/36 (шт) ИНДЕКС К ПОЗИЦИИ(справочно): 1 Территориальный уровень цен 3кв. 2011г. СМР=5,27 | 1 | 277.94 |  | 277.94 | 277.94 |  |  | 277.94
23 | прайс | Щит ЩО ЩРВ-24 (шт) ИНДЕКС К ПОЗИЦИИ(справочно): 1 Территориальный уровень цен 3кв. 2011г. СМР=5,27 | 3 | 87.31 |  | 87.31 | 261.93 |  |  | 261.93
24 | прайс | Щит ЩРВ 54 (шт) ИНДЕКС К ПОЗИЦИИ(справочно): 1 Территориальный уровень цен 3кв. 2011г. СМР=5,27 | 2 | 273.69 |  | 273.69 | 547.38 |  |  | 547.38
25 | прайс | Щит ЩРВ 72 (шт) ИНДЕКС К ПОЗИЦИИ(справочно): 1 Территориальный уровень цен 3кв. 2011г. СМР=5,27 | 1 | 319.18 |  | 319.18 | 319.18 |  |  | 319.18
26 | прайс | Автомат ВА 47-100(3) 32А (шт) ИНДЕКС К ПОЗИЦИИ(справочно): 1 Территориальный уровень цен 3кв. 2011г. СМР=5,27 | 1 | 86.89 |  | 86.89 | 86.89 |  |  | 86.89
27 | прайс | Автомат ВА 47-29(3) 16А (шт) ИНДЕКС К ПОЗИЦИИ(справочно): 1 Территориальный уровень цен 3кв. 2011г. СМР=5,27 | 7 | 16.89 |  | 16.89 | 118.23 |  |  | 118.23
28 | прайс | Автомат ВА 47-29(3) 20А (шт) ИНДЕКС К ПОЗИЦИИ(справочно): 1 Территориальный уровень цен 3кв. 2011г. СМР=5,27 | 8 | 16.89 |  | 16.89 | 135.12 |  |  | 135.12
29 | прайс | Автомат ВА 47-29(1) 16А (шт) ИНДЕКС К ПОЗИЦИИ(справочно): 1 Территориальный уровень цен 3кв. 2011г. СМР=5,27 | 1 | 5.63 |  | 5.63 | 5.63 |  |  | 5.63
30 | прайс | Автомат ВА 47-29(1) 10А (шт) ИНДЕКС К ПОЗИЦИИ(справочно): 1 Территориальный уровень цен 3кв. 2011г. СМР=5,27 | 25 | 5.63 |  | 5.63 | 140.75 |  |  | 140.75
31 | прайс | Автомат АД12М (шт) ИНДЕКС К ПОЗИЦИИ(справочно): 1 Территориальный уровень цен 3кв. 2011г. СМР=5,27 | 42 | 46.82 |  | 46.82 | 1966.44 |  |  | 1966.44
32 | прайс | Счетчик Меркурий 230ART02 CN (шт) ИНДЕКС К ПОЗИЦИИ(справочно): 1 Территориальный уровень цен 3кв. 2011г. СМР=5,27 | 1 | 485.07 |  | 485.07 | 485.07 |  |  | 485.07
33 | прайс | Шина N и PE (шт) ИНДЕКС К ПОЗИЦИИ(справочно): 1 Территориальный уровень цен 3кв. 2011г. СМР=5,27 | 9 | 7.75 |  | 7.75 | 69.75 |  |  | 69.75
34 | прайс | Кабель ВВГнгLS 3х1,5 (м) ИНДЕКС К ПОЗИЦИИ(справочно): 1 Территориальный уровень цен 3кв. 2011г. СМР=5,27 | 1150 | 3.19 |  | 3.19 | 3668.5 |  |  | 3668.5
35 | прайс | Кабель ВВГнгLS 3х2,5 (м) ИНДЕКС К ПОЗИЦИИ(справочно): 1 Территориальный уровень цен 3кв. 2011г. СМР=5,27 | 1100 | 5.03 |  | 5.03 | 5533 |  |  | 5533
36 | прайс | Кабель ВВГнгLS 5х10 (м) ИНДЕКС К ПОЗИЦИИ(справочно): 1 Территориальный уровень цен 3кв. 2011г. СМР=5,27 | 130 | 31.34 |  | 31.34 | 4074.2 |  |  | 4074.2
37 | прайс | Кабель ВВГнгLS 4х25 (м) ИНДЕКС К ПОЗИЦИИ(справочно): 1 Территориальный уровень цен 3кв. 2011г. СМР=5,27 | 20 | 76.23 |  | 76.23 | 1524.6 |  |  | 1524.6
38 | прайс | Кабель ПВ 3 1х16 (м) ИНДЕКС К ПОЗИЦИИ(справочно): 1 Территориальный уровень цен 3кв. 2011г. СМР=5,27 | 50 | 9.1 |  | 9.1 | 455 |  |  | 455
39 | прайс | Труба ПВХ 16 мм (м) ИНДЕКС К ПОЗИЦИИ(справочно): 1 Территориальный уровень цен 3кв. 2011г. СМР=5,27 | 2250 | 0.46 |  | 0.46 | 1035 |  |  | 1035
40 | прайс | Труба ПВХ 40 мм (м) ИНДЕКС К ПОЗИЦИИ(справочно): 1 Территориальный уровень цен 3кв. 2011г. СМР=5,27 | 150 | 2 |  | 2 | 300 |  |  | 300
41 | прайс | Бокс пластиковый ЩРН-Р-4 (шт) ИНДЕКС К ПОЗИЦИИ(справочно): 1 Территориальный уровень цен 3кв. 2011г. СМР=5,27 | 11 | 21.84 |  | 21.84 | 240.24 |  |  | 240.24
42 | прайс | Автомат ВН-32 (2) 20А (шт) ИНДЕКС К ПОЗИЦИИ(справочно): 1 Территориальный уровень цен 3кв. 2011г. СМР=5,27 | 11 | 10.49 |  | 10.49 | 115.39 |  |  | 115.39
43 | прайс | Коробка распределительная 80*80 (шт) ИНДЕКС К ПОЗИЦИИ(справочно): 1 Территориальный уровень цен 3кв. 2011г. СМР=5,27 | 100 | 3.37 |  | 3.37 | 337 |  |  | 337
44 | прайс | ОПН (шт) ИНДЕКС К ПОЗИЦИИ(справочно): 1 Территориальный уровень цен 3кв. 2011г. СМР=5,27 | 3 | 63.8 |  | 63.8 | 191.4 |  |  | 191.4
Итого прямые затраты по смете в ценах 2001г. | [6 empty] | 79713.83 | 8694.83 | 11694,17 867,82 | 59324.83 |  | 915.74
Накладные расходы | [6 empty] | 9045.98
В том числе, справочно:
80%*0,9 ФОТ (от 167,57) (Поз. 19-20) | [6 empty] | 120.65
95% ФОТ (от 9395,08) (Поз. 1-18) | [6 empty] | 8925.33
Сметная прибыль | [6 empty] | 6170.9
В том числе, справочно:
45%*0,85 ФОТ (от 167,57) (Поз. 19-20) | [6 empty] | 64.1
65% ФОТ (от 9395,08) (Поз. 1-18) | [6 empty] | 6106.8
Итоги по смете:
Итого Строительные работы | [6 empty] | 129776.65 |  |  |  |  | 20.73
Итого Монтажные работы | [6 empty] | 370508.19 |  |  |  |  | 895.01
Итого | [6 empty] | 500284.84 |  |  |  |  | 915.74
Справочно, в ценах 2001г.:
Материалы | [6 empty] | 59324.83
Машины и механизмы | [6 empty] | 11694.17
ФОТ | [6 empty] | 9562.65
Накладные расходы | [6 empty] | 9045.98
Сметная прибыль | [6 empty] | 6170.9
НДС 18% | [6 empty] | 90051.27
ВСЕГО по смете | [6 empty] | 590336.11 |  |  |  |  | 915.74