## Дефектная ведомость
УТВЕРЖДАЮ
Гл.врач______________________ Балдаев А.А.
ВЕДОМОСТЬ ОБЪЕМОВ РАБОТ №
Капитальный ремонт ОРД, в МУЗ ДГКБ №1 по адресу:г. Иваново. ул. Академика Мальцева, д. 3(стационар).
№ пп | Наименование | Ед. изм. | Кол. | Примечание
1 | 2 | 3 | 4 | 5
Раздел 1. Ремонт кабинетов ОРД
1 | Разборка плинтусов: деревянных и из пластмассовых материалов | 100 м плинтуса | 2.43
2 | Разборка покрытий полов: из линолеума и релина | 100 м2 покрытия | 2.038
3 | Разборка покрытий полов: из керамических плиток | 100 м2 покрытия | 0.473
4 | Разборка облицовки стен: из керамических глазурованных плиток | 100 м2 поверхности облицовки | 0.311
5 | Разборка деревянных заполнений проемов: дверных и воротных | 100 м2 | 0.896
6 | Ремонт штукатурки внутренних стен по камню и бетону цементно-известковым раствором, площадью отдельных мест: до 1 м2 толщиной слоя до 20 мм | 100 м2 отремонтированной поверхности | 0.108
7 | Облицовка стен по системе "КНАУФ" по одинарному металлическому каркасу из потолочного профиля гипсокартонными листами (С 623): одним слоем с дверным проемом | 100 м2 стен (за вычетом проемов) | 1.671
8 | Окраска поливинилацетатными водоэмульсионными составами высококачественная: по сборным конструкциям стен, подготовленным под окраску | 100 м2 окрашиваемой поверхности | 1.247
9 | Окрашивание водоэмульсионными составами поверхностей потолков, ранее окрашенных: известковой или клеевой краской, с расчисткой старой краски более 35% | 100 м2 окрашиваемой поверхности | 1.864
10 | Улучшенная масляная окраска ранее окрашенных стен: за два раза с расчисткой старой краски более 35% | 100 м2 окрашиваемой поверхности | 9.125
11 | Окрашивание водоэмульсионными составами поверхностей стен, ранее окрашенных: водоэмульсионной краской с расчисткой старой краски более 35% | 100 м2 окрашиваемой поверхности | 0.62
12 | Гладкая облицовка стен, столбов, пилястр и откосов (без карнизных, плинтусных и угловых плиток) без установки плиток туалетного гарнитура на клее из сухих смесей: по кирпичу и бетону | 100 м2 поверхности облицовки | 1.465
13 | Устройство: подвесных потолков типа <Армстронг> по каркасу из оцинкованного профиля | 100 м2 | 0.75
14 | Устройство потолков реечных ПВХ(прим) | 100 м2 поверхности облицовки | 0.407
15 | Рейка алюминиевая потолочная 100 мм | м | -427
16 | Панели декоративные пластиковые "PROFIPLAST", размером 2700х250х8 мм | м2 | 40.7
17 | Облицовка оконных и дверных откосов декоративным бумажно-слоистым пластиком или листами из синтетических материалов на клее | 100 м2 облицовки | 0.23
18 | Устройство стяжек: цементных толщиной 20 мм | 100 м2 стяжки | 1.794
19 | Устройство покрытий: из линолеума на клее КН-2 | 100 м2 покрытия | 1.794
20 | Устройство плинтусов поливинилхлоридных: на винтах самонарезающих | 100 м плинтуса | 1.954
21 | Устройство покрытий на растворе их сухой смеси с приготовлением раствора в построечных условиях из плиток: гладких неглазурованных керамических для полов одноцветных | 100 м2 покрытия | 0.925
22 | Устройство плинтусов: из плиток керамических | 100 м плинтуса | 0.476
23 | Демонтаж: светильников для люминесцентных ламп | 100 шт. | 0.6
24 | Светильник в подвесных потолках, устанавливаемый: на закладных деталях, количество ламп в светильнике до 4 | 100 шт. | 0.2
25 | Светильник ЛПО 09-4х18 | шт. | 20
26 | Лампы люминесцентные ртутные низкого давления типа: ЛБ 18 | 10 шт. | 8
27 | Светильник отдельно устанавливаемый: на штырях с количеством ламп в светильнике 2 | 100 шт. | 0.6
28 | Светильник ЛПО 16-2х18 | шт. | 60
29 | Лампы люминесцентные ртутные низкого давления типа: ЛБ 18 | 10 шт. | 12
30 | Выключатель: одноклавишный утопленного типа при скрытой проводке | 100 шт. | 0.4
31 | Выключатель одноклавишный для скрытой проводки | шт | 40
32 | Розетка штепсельная: утопленного типа при скрытой проводке | 100 шт. | 0.38
33 | Розетка открытой проводки двухгнездная | шт. | 38
34 | Короба пластмассовые: шириной до 40 мм | 100 м | 3.8
35 | Кабель-канал | м | 380
36 | Провод в коробах, сечением: до 6 мм2 | 100 м | 3.8
37 | Разветвительная коробка УК-2 | шт. | 22
38 | Кабель силовой с медными жилами с поливинилхлоридной изоляцией в поливинилхлоридной оболочке без защитного покрова: ВВГ, напряжением 0,66 Кв, число жил - 3 и сечением 2,5 мм2 | 1000 м | 0.21
39 | Кабель силовой с медными жилами с поливинилхлоридной изоляцией в поливинилхлоридной оболочке без защитного покрова: ВВГ, напряжением 0,66 Кв, число жил - 3 и сечением 1,5 мм2 | 1000 м | 0.17
40 | Труба винипластовая по установленным конструкциям, по потолкам, диаметр: до 50 мм | 100 м | 0.6
41 | Трубы поливинилхлоридные (ПВХ) диаметром 25 мм | м | 60
42 | Затягивание провода в проложенные трубы и металлические рукава первого одножильного или многожильного в общей оплетке, суммарное сечение до 6 мм2 | 100 м | 0.6
43 | Кабель силовой с медными жилами с поливинилхлоридной изоляцией в поливинилхлоридной оболочке без защитного покрова: ВВГ, напряжением 0,66 Кв, число жил - 3 и сечением 1,5 мм2 | 1000 м | 0.06
44 | Разборка трубопроводов из водогазопроводных труб в зданиях и сооружениях: на резьбе диаметром до 32 мм | 100 м трубопровода | 0.4
45 | Прокладка трубопроводов водоснабжения из напорных полиэтиленовых труб низкого давления среднего типа наружным диаметром: 20 мм | 100 м трубопровода | 0.4
46 | Трубы напорные из полиэтилена низкого давления тяжелого типа, наружным диаметром 20 мм | 10м | -3.6
47 | Труба из полипропилена PN 20/20 | м | 36
48 | Угольник 90 град, полипропиленовый диаметром 20 мм | шт. | 66
49 | Тройник полипропиленовый соединительный диаметром 20 мм | шт. | 16
50 | Кран шаровой В-В размером: 1/2" | шт. | 33
51 | Муфта полипропиленовая комбинированная, с наружной резьбой диаметром 20х1/2" | шт. | 33
52 | Смена полиэтиленовых канализационных труб диаметром: до 50 мм | 100 м трубопровода с фасонными частями | 0.12
53 | Смена полиэтиленовых канализационных труб диаметром: до 100 мм | 100 м трубопровода с фасонными частями | 0.15
54 | Установка кабин душевых: со стальными поддонами | 10 компл. | 0.1
55 | Кабина душевая 800х800х1975 мм со стальным поддоном | компл. | -1
56 | Кабина душевая | компл. | 1
57 | Демонтаж: унитазов и писсуаров | 100 приборов | 0.08
58 | Установка унитазов: с бачком непосредственно присоединенным | 10 компл. | 0.8
59 | Унитаз-компакт "Комфорт" | компл. | -8
60 | Унитазы полуфарфоровые и фарфоровые УНВЦ воронкообразные с сиденьем и креплением, с цельноотлитой полочкой | компл. | 8
61 | Демонтаж: умывальников и раковин | 100 приборов | 0.11
62 | Установка умывальников одиночных: с подводкой холодной и горячей воды | 10 компл. | 1.1
63 | Умывальники полуфарфоровые и фарфоровые с кронштейнами, сифоном бутылочным латунным и выпуском, овальные со скрытыми установочными поверхностями без спинки размером 550х480х150 мм | компл. | -11
64 | Умывальники полуфарфоровые и фарфоровые с краном настольным, кронштейнами, сифоном бутылочным латунным и выпуском, полукруглые со скрытыми установочными поверхностями без спинки размером 400-500х300х135 мм | компл. | 11
65 | Смесители для умывальников СМ-УМ-НЛ медицинских, настенные локтевые, с комбинированной сеткой | компл. | 11
66 | Установка решеток вентиляционных площадью в свету: до 0,5 м2 | 1 решетка | 11
67 | Решетки жалюзийные неподвижные штампованные размером 150х490 мм | шт. | 11
68 | Установка блоков из алюминия в наружных и внутренних дверных проемах: в каменных стенах площадью проема до 3 м2 | 100 м2 проемов | 0.22
69 | Блоки дверные наружные или тамбурные с заполнением стеклопакетами (ГОСТ30970-2002) | м2 | -22
70 | Блоки дверные из алюминия | м2 | 22
71 | Установка блоков в наружных и внутренних дверных проемах: в перегородках и деревянных нерубленых стенах, площадь проема до 3 м2 | 100 м2 проемов | 0.45
72 | Установка блоков из ПВХ в наружных и внутренних дверных проемах: в каменных стенах площадью проема более 3 м2 | 100 м2 проемов | 0.0342
73 | Укладка металлического накладного профиля (порога) | 100 м профиля | 0.09
74 | Профили стыкоперекрывающие из алюминиевых сплавов (порожки) с покрытием, шириной 60 мм | м | 9
75 | Установка и крепление наличников | 100 м | 1.82