## Ведомость объемов работ 2
СОГЛАСОВАНО: |  |  | УТВЕРЖДАЮ:
__________________________________ |  |  | Муниципальное учреждение "Управление делами администрации города Иванова"
__________________________________ |  |  | _________________В. А. Переверзев
" _____ " _____________ 2011г. |  |  | " _____ " _________________2011 г.
ВЕДОМОСТЬ ПОДСЧЕТА ОБЪЕМОВ РАБОТ
на ремонт холла 11 этажа
№ п/п | Шифр единичной расценки | Наименование работ |  | Единица измерения | Количество
1 | 2 | 3 |  | 4 | 5
1 | ФЕР07-05-039-15 | Устройство промазки и расшивки швов панелей перекрытий раствором снизу |  | 100 м шва | 0.54
1/0,54
2 | ФЕР15-04-006-01 | Покрытие поверхностей грунтовкой глубокого проникновения за 1 раз потолков |  | 100 м2 покрытия | 0.82
2/0,82
3 | ФЕРр62-17-03 | Окрашивание водоэмульсионными составами поверхностей потолков, ранее окрашенных известковой или клеевой краской, с расчисткой старой краски более 35% |  | 100 м2 окрашиваемой поверхности | 0.82
4/0,82
4 | ФЕР46-04-007-06 | Разборка деревянных подвесных потолков из плит акмигран |  | 100 м2 | 1.174
5/1,174
5 | ФЕР10-05-011-02 | Устройство подвесных потолков из гипсокартонных листов (ГКЛ) по системе "КНАУФ" одноуровневых (П 113) |  | 100 м2 потолка | 0.086
6/0,086
6 | ФЕР15-01-047-15 | Устройство подвесных потолков типа <Армстронг> по каркасу из оцинкованного профиля |  | 100 м2 поверхности облицовки | 1.174
7/1,174
7 | ФЕРр57-2-01 | Разборка покрытий полов из линолеума и релина |  | 100 м2 покрытия | 1.8
8/1,8
8 | ФЕРр57-3-01 | Разборка плинтусов деревянных и из пластмассовых материалов |  | 100 м плинтуса | 0.93
9/0,93
9 | ФЕР11-01-011-01 | Демонтаж стяжек цементных толщиной 20 мм |  | 100 м2 стяжки | 1.8
10/1,8
10 | ФЕР11-01-011-02 | Демонтаж стяжек на каждые 5 мм изменения толщины стяжки добавлять или исключать к расценке 11-01-011-01 (Добавить 80 мм К=16) |  | 100 м2 стяжки | 1.8
11/1,8
11 | ФЕРр69-9-01 | Очистка помещений от строительного мусора |  | 100 т мусора | 0.324
12/0,324
12 | 311-01-146 | Погрузочные работы: Мусор строительный с погрузкой вручную |  | 1 т | 32.4
13/32,4
13 | 310-3010-1 | Расстояние перевозки: от 9.1 до 10 км. Класс груза 1. Табл.08. Перевозка грузов автомобилями-самосвалами грузоподъемностью 10 т работающих вне карьера (код 400052), руб. за т (Вывоз строительного мусора на 10 км) |  | 1 т | 33.556
14/33,556
14 | ФЕР11-01-011-01 | Устройство стяжек цементных толщиной 20 мм |  | 100 м2 стяжки | 1.8
15/1,8
15 | ФЕР11-01-011-02 | Устройство стяжек на каждые 5 мм изменения толщины стяжки добавлять или исключать к расценке 11-01-011-01 (Добавить 50 мм К=10) |  | 100 м2 стяжки | 1.8
16/1,8
16 | ФЕР15-04-006-04 прим. | Покрытие поверхностей грунтовкой глубокого проникновения за 2 раза полов |  | 100 м2 покрытия | 1.8
17/1,8
17 | ФЕР11-01-027-06 прим. | Устройство покрытий на растворе их сухой смеси с приготовлением раствора в построечных условиях из плиток гладких неглазурованных керамических для полов одноцветных |  | 100 м2 покрытия | 1.8
19/1,8
18 | ФЕР15-01-019-05 прим. | Гладкая облицовка стен, столбов, пилястр и откосов (без карнизных, плинтусных и угловых плиток) без установки плиток туалетного гарнитура на клее из сухих смесей по кирпичу и бетону |  | 100 м2 поверхности облицовки | 0.14
21/0,14
19 | ФЕР09-03-050-01 | Монтаж стальных плинтусов из гнутого профиля |  | 100 м плинтуса | 0.234
23/0,234
20 | ФЕР20-02-003-04 прим. | Установка решеток жалюзийных стальных штампованных нерегулируемых (РШ), номер 200, размер 252х252 мм |  | 1 решетка | 7
25/7
21 | ФЕР15-02-019-03 | Сплошное выравнивание внутренних поверхностей (однослойное оштукатуривание)из сухих растворных смесей толщиной до 10 мм стен |  | 100 м2 оштукатуриваемой поверхности | 3
27/3
22 | ФЕР10-06-032-03 | Устройство перегородок из гипсоволокнистых листов (ГВЛ) по системе "КНАУФ" с одинарным металлическим каркасом и двухслойной обшивкой с обеих сторон (С 362) с двумя дверными проемами |  | 100 м2 перегородок (за вычетом проемов) | 0.48
28/0,48
23 | ФЕР15-04-006-03 | Покрытие поверхностей грунтовкой глубокого проникновения за 1 раз стен |  | 100 м2 покрытия | 3.96
29/3,96
24 | ФЕР15-04-027-05 | Третья шпатлевка при высококачественной окраске по штукатурке и сборным конструкциям стен, подготовленных под окраску |  | 100 м2 окрашиваемой поверхности | 0.96
31/0,96
25 | ФЕР15-04-005-05 | Окраска поливинилацетатными водоэмульсионными составами улучшенная по сборным конструкциям стен, подготовленным под окраску |  | 100 м2 окрашиваемой поверхности | 0.96
32/0,96
26 | ФЕР15-04-005-03 | Окраска поливинилацетатными водоэмульсионными составами улучшенная по штукатурке стен |  | 100 м2 окрашиваемой поверхности | 3
33/3
27 | ФЕР10-01-039-03 | Установка блоков в наружных и внутренних дверных проемах в перегородках и деревянных нерубленых стенах, площадь проема до 3 м2 |  | 100 м2 проемов | 0.0386
34/0,0386
28 | ФЕРр56-11-01 | Снятие наличников |  | 100 м наличников | 0.52
35/0,52
29 | ФЕР10-01-060-01 | Установка и крепление наличников |  | 100 м коробок блоков | 0.52
36/0,52
30 | ФЕР20-02-003-09 | Установка решеток жалюзийных стальных регулирующих (РР), номер 5, размер 200х600 мм |  | 1 решетка | 4
37/4
31 | ФЕР20-01-001-01 | Прокладка воздуховодов из листовой, оцинкованной стали и алюминия класса Н (нормальные) толщиной 0,5 мм, диаметром до 200 мм |  | 100 м2 поверхности воздуховодов | 0.0094
38/0,0094
32 | ФЕРр67-4-05 | Демонтаж светильников для люминесцентных ламп |  | 100 шт. | 0.29
39/0,29
33 | ФЕРр67-2-02 прим. | Демонтаж проводов из труб суммарным сечением до 16 мм2 (из кабель-канала) |  | 100 м пучка проводов | 2.24
40/2,24
34 | ФЕРр67-2-11 прим. | Демонтаж винипластовых труб, проложенных на скобах диаметром до 25 мм (кабель-канала) |  | 100 м труб | 2.24
41/2,24
35 | ФЕРм08-03-594-17 | Светильник в подвесных потолках, устанавливаемый на закладных деталях, количество ламп в светильнике до 4 |  | 100 шт. | 0.16
42/0,16
36 | ФЕРм08-03-594-03 | Светильник отдельно устанавливаемый на штырях с количеством ламп в светильнике до 4 |  | 100 шт. | 0.16
43/0,16
37 | ФЕРм08-02-390-01 | Короба пластмассовые шириной до 40 мм |  | 100 м | 1.2
44/1,2
38 | ФЕРм08-02-399-01 | Провод в коробах, сечением до 6 мм2 |  | 100 м | 1.4
45/1,4
39 | ФЕРм08-02-399-02 | Провод в коробах, сечением до 35 мм2 |  | 100 м | 0.1
46/0,1
40 | ФЕРм08-02-409-01 | Труба винипластовая по установленным конструкциям, по стенам и колоннам с креплением скобами, диаметр до 25 мм |  | 100 м | 2
47/2
41 | ФЕРм08-02-412-02 | Затягивание провода в проложенные трубы и металлические рукава первого одножильного или многожильного в общей оплетке, суммарное сечение до 6 мм2 |  | 100 м | 2
48/2
42 | ФЕРм08-03-599-05 | Щитки осветительные, устанавливаемые в нише болтами на конструкции, масса щитка до 6 кг |  | 1 шт. | 1
49/1
43 | ФЕРм08-03-575-01 | Прибор или аппарат |  | 1 шт. | 8
50/8
44 | ФЕРм08-03-591-01 | Выключатель одноклавишный неутопленного типа при открытой проводке |  | 100 шт. | 0.02
51/0,02
45 | ФЕРм08-03-591-08 | Розетка штепсельная неутопленного типа при открытой проводке |  | 100 шт. | 0.02
52/0,02

## SMW_Служебная (hidden)
Смета 2011 год КС-С
СОГЛАСОВАНО: | 2338 | 25 | 0 | 0 | 7
0 | 2338 | 25 | 1 | 0 | 7
УТВЕРЖДАЮ: | 2338 | 25 | 2 | 0 | 7
__________________________________ | 2338 | 26 | 0 | 0 | 7
0 | 2338 | 26 | 1 | 0 | 7
Муниципальное учреждение "Управление делами администрации города Иванова" | 2338 | 26 | 2 | 0 | 7
__________________________________ | 2338 | 27 | 0 | 0 | 7
0 | 2338 | 27 | 1 | 0 | 7
_________________В. А. Переверзев | 2338 | 27 | 2 | 0 | 7
" _____ " _____________ 2011г. | 2338 | 28 | 0 | 0 | 7
0 | 2338 | 28 | 1 | 0 | 7
" _____ " _________________2011 г. | 2338 | 28 | 2 | 0 | 7
ВЕДОМОСТЬ ПОДСЧЕТА ОБЪЕМОВ РАБОТ | 2338 | 0 | 1 | 0 | 1
0 | 2338 | 29 | 0 | 0 | 6
на ремонт холла 11 этажа | 2338 | 2 | 1 | 0 | 10
#REF! | 2338 | 2 | 2 | 0 | 10
#REF! | 2338 | 3 | 1 | 0 | 9
#REF! | 2338 | 3 | 2 | 0 | 9
#REF! | 2338 | 4 | 1 | 0 | 11
#REF! | 2338 | 4 | 2 | 0 | 11
#REF! | 2338 | 24 | 0 | 0 | 7
#REF! | 2338 | 24 | 1 | 0 | 7
#REF! | 2338 | 24 | 2 | 0 | 7
#REF! | 2338 | 8 | 0 | 0 | 6
№ п/п | 2338 | 9 | 1 | 0 | 2
Наименование работ | 2338 | 9 | 3 | 0 | 2
Количество | 2338 | 9 | 5 | 0 | 2
Шифр единичной расценки | 2338 | 9 | 2 | 0 | 2
Единица измерения | 2338 | 9 | 4 | 0 | 2
#REF! | 2338 | 9 | 6 | 0 | 2
#REF! | 2338 | 123 | 1 | 0 | 4
#REF! | 2338 | 647 | 1 | 0 | 4
#REF! | 2338 | 708 | 1 | 0 | 4
#REF! | 2338 | 709 | 1 | 0 | 4
#REF! | 2338 | 798 | 1 | 0 | 4
#REF! | 2338 | 857 | 1 | 0 | 4
#REF! | 2338 | 858 | 1 | 0 | 4
#REF! | 2338 | 859 | 1 | 0 | 4
#REF! | 2338 | 860 | 1 | 0 | 4
#REF! | 2338 | 861 | 1 | 0 | 4
#REF! | 2338 | 862 | 1 | 0 | 4
#REF! | 2338 | 863 | 1 | 0 | 4
#REF! | 2338 | 864 | 1 | 0 | 4
#REF! | 2338 | 865 | 1 | 0 | 4
#REF! | 2338 | 866 | 1 | 0 | 4
#REF! | 2338 | 867 | 1 | 0 | 4
#REF! | 2338 | 868 | 1 | 0 | 4
#REF! | 2338 | 869 | 1 | 0 | 4
#REF! | 2338 | 870 | 1 | 0 | 4
#REF! | 2338 | 871 | 1 | 0 | 4
#REF! | 2338 | 872 | 1 | 0 | 4
#REF! | 2338 | 873 | 1 | 0 | 4
#REF! | 2338 | 874 | 1 | 0 | 4
#REF! | 2338 | 875 | 1 | 0 | 4
#REF! | 2338 | 876 | 1 | 0 | 4
#REF! | 2338 | 877 | 1 | 0 | 4
#REF! | 2338 | 878 | 1 | 0 | 4
#REF! | 2338 | 879 | 1 | 0 | 4
#REF! | 2338 | 880 | 1 | 0 | 4
#REF! | 2338 | 881 | 1 | 0 | 4
#REF! | 2338 | 882 | 1 | 0 | 4
#REF! | 2338 | 883 | 1 | 0 | 4
#REF! | 2338 | 884 | 1 | 0 | 4
#REF! | 2338 | 885 | 1 | 0 | 4
#REF! | 2338 | 886 | 1 | 0 | 4
#REF! | 2338 | 887 | 1 | 0 | 4
#REF! | 2338 | 888 | 1 | 0 | 4
#REF! | 2338 | 889 | 1 | 0 | 4
#REF! | 2338 | 890 | 1 | 0 | 4
#REF! | 2338 | 891 | 1 | 0 | 4
#REF! | 2338 | 914 | 1 | 0 | 4
#REF! | 2338 | 937 | 1 | 0 | 4
#REF! | 2338 | 938 | 1 | 0 | 4
#REF! | 2338 | 939 | 1 | 0 | 4
#REF! | 2338 | 940 | 1 | 0 | 4
#REF! | 2338 | 941 | 1 | 0 | 4
#REF! | 2338 | 958 | 1 | 0 | 4
#REF! | 2338 | 975 | 1 | 0 | 4
#REF! | 2338 | 976 | 1 | 0 | 4
#REF! | 2338 | 977 | 1 | 0 | 4
#REF! | 2338 | 978 | 1 | 0 | 4
#REF! | 2338 | 979 | 1 | 0 | 4
#REF! | 2338 | 980 | 1 | 0 | 4
#REF! | 2338 | 981 | 1 | 0 | 4
#REF! | 2338 | 982 | 1 | 0 | 4
#REF! | 2338 | 983 | 1 | 0 | 4
#REF! | 2338 | 984 | 1 | 0 | 4
#REF! | 2338 | 985 | 1 | 0 | 4
#REF! | 2338 | 986 | 1 | 0 | 4
#REF! | 2338 | 987 | 1 | 0 | 4
#REF! | 2338 | 988 | 1 | 0 | 4