## Локальная смета
СОГЛАСОВАНО: | [7 empty] | УТВЕРЖДАЮ:
_________________________ | [7 empty] | _____________________
" _____ " ________________ 2012 г. | [7 empty] | "______ " _______________2012 г.
ЛОКАЛЬНЫЙ СМЕТНЫЙ РАСЧЕТ
(локальная смета)
на | Ремонт строительных конструкций центральной части здания детского сада №74, расположенного по адресу: г.Иваново, ул.Дзержинского, д.14а
(наименование работ и затрат, наименование объекта)
Основание:
|  | Сметная стоимость строительных работ _______________________________________________________________________________________________ |  | ___________________________6362811 |  | руб.
|  | Средства на оплату труда _______________________________________________________________________________________________ |  | ___________________________564490 |  | руб.
|  | Сметная трудоемкость _______________________________________________________________________________________________ |  | _______________________________________________________________________________________________10875,4 |  | чел.час
Составлен(а) в текущих (прогнозных) ценах по состоянию на 1 квартал 2012 г.
№ пп | Обоснование | Наименование | Ед. изм. | Кол. | Стоимость единицы, руб. |  |  |  | Общая стоимость, руб.
[5 empty] | Всего | В том числе |  |  | Всего | В том числе
[6 empty] | Осн.З/п | Эк.Маш. | З/пМех |  | Осн.З/п | Эк.Маш. | З/пМех
1 | 2 | 3 | 4 | 5 | 6 | 7 | 8 | 9 | 10 | 11 | 12 | 13
Раздел 1. Новый Раздел
Смена отмостки
1 | ФЕРр68-12-4 В ред. пр. № 207 Минрегиона РФ | Разборка покрытий и оснований: асфальтобетонных с помощью молотков отбойных | 100 м3 конструкций | 0.0321 | 6008.44 | 2022.24 | 3986.2 | 423.83 | 193 | 65 | 128 | 14
2 |  | Мусор строительный | т | 5.778
3 | ФЕРр68-12-2 В ред. пр. № 207 Минрегиона РФ | Разборка покрытий и оснований: щебеночных | 100 м3 конструкций | 0.0642 | 596.33 | 144.57 | 451.76 | 59.01 | 38 | 9 | 29 | 4
4 |  | Мусор строительный | т | 11.235
5 | ФЕР11-01-001-02 В ред. пр. № 253 Минрегиона РФ | Уплотнение грунта: щебнем КОЭФ. К ПОЗИЦИИ: МДС81-35.2004 п.4.7 ОЗП=1,15; ЭМ=1,25 к расх.; ЗПМ=1,25; ТЗ=1,15 | 100 м2 площади уплотнения | 0.642 | 735.48 | 74.21 | 107.89 | 11.55 | 472 | 48 | 69 | 7
6 | ФЕР11-01-002-03 В ред. пр. № 253 Минрегиона РФ | Устройство подстилающих слоев: гравийных КОЭФ. К ПОЗИЦИИ: МДС81-35.2004 п.4.7 ОЗП=1,15; ЭМ=1,25 к расх.; ЗПМ=1,25; ТЗ=1,15 | 1 м3 подстилающего слоя | 6.42 | 232.32 | 34.02 | 68.28 | 6.91 | 1491 | 218 | 438 | 44
7 | ФЕР11-01-019-03 В ред. пр. № 253 Минрегиона РФ | Устройство покрытий асфальтобетонных: жестких толщиной 25 мм КОЭФ. К ПОЗИЦИИ: МДС81-35.2004 п.4.7 ОЗП=1,15; ЭМ=1,25 к расх.; ЗПМ=1,25; ТЗ=1,15 | 100 м2 покрытия | 0.642 | 3228.04 | 157.22 | 285.43 | 31.61 | 2072 | 101 | 183 | 20
8 | ФЕР11-01-019-04 В ред. пр. № 253 Минрегиона РФ | Устройство покрытий асфальтобетонных: на каждые 5 мм изменения толщины добавлять или исключать к расценке 11-01-019-03 КОЭФ. К ПОЗИЦИИ: МДС81-35.2004 п.4.7 ОЗП=1,15; ЭМ=1,25 к расх.; ЗПМ=1,25; ТЗ=1,15 | 100 м2 покрытия | 0.642 | 563.12 | 22.67 | 16.43 | 1.64 | 362 | 15 | 11 | 1
9 | ФЕР27-02-010-02 В ред. пр. № 253 Минрегиона РФ | Установка бортовых камней бетонных: при других видах покрытий 3 902,81 = 4 413,33 + (5,074 - 5,9) x 592,76 + (0,0198 - 0,06) x 519,80 КОЭФ. К ПОЗИЦИИ: МДС81-35.2004 п.4.7 ОЗП=1,15; ЭМ=1,25 к расх.; ЗПМ=1,25; ТЗ=1,15 | 100 м бортового камня | 0.88 | 4019.27 | 740.19 | 99.55 | 11.48 | 3537 | 651 | 88 | 10
10 | ФССЦ-403-8023 Пр.Минрегиона №633 от 29.12.11 | Камни бортовые БР 100.20.8 /бетон В22,5 (М300), объем 0,016 м3/ (ГОСТ 6665-91) | шт. | 88 | 22.36 |  |  |  | 1968
Ремонт крыльца
11 | ФЕРр68-12-4 В ред. пр. № 207 Минрегиона РФ | Разборка покрытий и оснований: асфальтобетонных с помощью молотков отбойных | 100 м3 конструкций | 0.015 | 6008.44 | 2022.24 | 3986.2 | 423.83 | 90 | 30 | 60 | 6
12 |  | Мусор строительный | т | 2.7
13 | ФЕР11-01-015-01 В ред. пр. № 253 Минрегиона РФ | Устройство покрытий: бетонных толщиной 30 мм КОЭФ. К ПОЗИЦИИ: МДС81-35.2004 п.4.7 ОЗП=1,15; ЭМ=1,25 к расх.; ЗПМ=1,25; ТЗ=1,15 | 100 м2 покрытия | 0.097 | 2683.75 | 369.16 | 271.15 | 37.31 | 260 | 36 | 26 | 4
14 | ФЕР11-01-015-02 В ред. пр. № 253 Минрегиона РФ | Устройство покрытий: на каждые 5 мм изменения толщины покрытия добавлять или исключать к расценке 11-01-015-01 КОЭФ. К ПОЗИЦИИ: До толщ.150мм ПЗ=24 (ОЗП=24; ЭМ=24 к расх.; ЗПМ=24; МАТ=24 к расх.; ТЗ=24; ТЗМ=24); МДС81-35.2004 п.4.7 ОЗП=1,15; ЭМ=1,25 к расх.; ЗПМ=1,25; ТЗ=1,15 | 100 м2 покрытия | 0.097 | 8590.62 | 260.82 | 190.2 | 66 | 833 | 25 | 18 | 6
15 | ФЕРр59-5-2 В ред. пр. № 207 Минрегиона РФ | Ремонт ступеней: бетонных | 100 ступеней | 0.03 | 1459.55 | 888.97 | 22.14 | 3.36 | 44 | 27 | 1
16 | ФЕРр61-10-1 В ред. пр. № 207 Минрегиона РФ | Ремонт штукатурки гладких фасадов по камню и бетону с земли и лесов: цементно-известковым раствором площадью отдельных мест до 5 м2 толщиной слоя до 20 мм | 100 м2 отремонтированной поверхности | 0.03 | 2905.52 | 1764.08 | 1.21 |  | 87 | 53
17 | 509-9900 | Строительный мусор | т | 0.1452
18 | ФЕРр61-10-2 В ред. пр. № 207 Минрегиона РФ | Ремонт штукатурки гладких фасадов по камню и бетону с земли и лесов: на каждые следующие 10 мм толщины слоя добавлять к расценке 61-10-1 КОЭФ. К ПОЗИЦИИ: До толщины 40мм ПЗ=2 (ОЗП=2; ЭМ=2 к расх.; ЗПМ=2; МАТ=2 к расх.; ТЗ=2; ТЗМ=2) | 100 м2 отремонтированной поверхности | 0.03 | 1773.02 | 632.42 | 1.22 |  | 53 | 19
19 | 509-9900 | Строительный мусор | т | 0.1452
Смена оконных блоков
20 | ФЕРр58-3-1 В ред. пр. № 207 Минрегиона РФ | Разборка мелких покрытий и обделок из листовой стали: поясков, сандриков, желобов, отливов, свесов и т.п. | 100 м труб и покрытий | 0.795 | 71.18 | 70.98 | 0.2 |  | 57 | 57
21 | 509-9900 | Строительный мусор | т | 0.0954
22 | ФЕРр56-1-2 В ред. пр. № 207 Минрегиона РФ | Демонтаж оконных коробок: в каменных стенах с выломкой четвертей в кладке | 100 коробок | 0.35 | 3276.03 | 2982.41 | 293.62 | 37.5 | 1147 | 1044 | 103 | 13
23 | 509-9900 | Строительный мусор | т | 3.766
24 | ФЕРр56-1-3 В ред. пр. № 207 Минрегиона РФ | Демонтаж оконных коробок: в рубленых стенах | 100 коробок | 0.18 | 594.69 | 594.69 |  |  | 107 | 107
25 | 509-9900 | Строительный мусор | т | 0.4626
26 | ФЕРр56-2-2 В ред. пр. № 207 Минрегиона РФ | Снятие оконных переплетов: остекленных | 100 м2 оконных переплетов | 1.666 | 398.87 | 369.8 | 29.07 | 10.79 | 665 | 617 | 48 | 18
27 | 509-9900 | Строительный мусор | т | 5.698
28 | ФЕРр56-3-2 В ред. пр. № 207 Минрегиона РФ | Снятие подоконных досок: деревянных в каменных зданиях | 100 м2 | 0.2685 | 761.66 | 761.66 |  |  | 205 | 205
29 | 509-9900 | Строительный мусор | т | 0.9398
30 | ФЕР10-01-034-08 Пр.Минрегиона №339 от 13.07.11 | Установка в жилых и общественных зданиях оконных блоков из ПВХ профилей: поворотных (откидных, поворотно-откидных) с площадью проема более 2 м2 трехстворчатых, в том числе при наличии створок глухого остекления КОЭФ. К ПОЗИЦИИ: МДС81-35.2004 п.4.7 ОЗП=1,15; ЭМ=1,25 к расх.; ЗПМ=1,25; ТЗ=1,15 | 100 м2 проемов | 1.666 | 219072.47 | 1499.21 | 517.24 | 9.58 | 364975 | 2498 | 862 | 16
31 | 203-1073 | Блок оконный пластиковый трехстворчатый, с поворотно-откидной створкой, однокамерным стеклопакетом (24 мм), площадью более 3,5 м2 | м2 | -166.6 | 2085.07 |  |  |  | -347373
32 | по согласованию с заказчиком | Блок оконный пластиковый трехстворчатый (24 мм) 4555*1,02/1,18/5,3 | м2 | 166.6 | 742.9 |  |  |  | 123767
33 | ФЕР10-01-035-01 Изм. Пр. Минрегиона №81 от 27.02.10 | Установка подоконных досок из ПВХ: в каменных стенах толщиной до 0,51 м КОЭФ. К ПОЗИЦИИ: МДС81-35.2004 п.4.7 ОЗП=1,15; ЭМ=1,25 к расх.; ЗПМ=1,25; ТЗ=1,15 | 100 п.м | 0.895 | 4217.98 | 207.86 | 17.91 | 0.58 | 3775 | 186 | 16 | 1
34 | по согласованию с заказчиком | Доски подоконные ПВХ 500*1,02/1,18/5,3 | м | 89.5 | 81.55 |  |  |  | 7299
35 | ФЕР15-01-050-04 Пр.Минрегиона №339 от 13.07.11 | Облицовка оконных и дверных откосов декоративным бумажно-слоистым пластиком или листами из синтетических материалов на клее КОЭФ. К ПОЗИЦИИ: МДС81-35.2004 п.4.7 ОЗП=1,15; ЭМ=1,25 к расх.; ЗПМ=1,25; ТЗ=1,15 | 100 м2 облицовки | 0.52 | 11722.52 | 1757.42 | 57.91 | 1.16 | 6096 | 914 | 30 | 1
Ремонт деревянных элементов, смена утеплителя
36 | ФЕРр53-5-2 В ред. пр. № 207 Минрегиона РФ | Ремонт каркасных стен со сменой: обвязки из брусьев | 100 м элемента | 0.36 | 8120.84 | 3569.81 | 78.45 |  | 2924 | 1285 | 28
37 | 509-9900 | Строительный мусор | т | 0.4788
38 | ФЕР11-01-008-02 В ред. пр. № 253 Минрегиона РФ | Разборка тепло- и звукоизоляции засыпной: шлаковой КОЭФ. К ПОЗИЦИИ: Демонтаж ОЗП=0,8; ЭМ=0,8 к расх.; ЗПМ=0,8; МАТ=0 к расх.; ТЗ=0,8; ТЗМ=0,8 | 1 м3 изоляции | 67.5 | 38.95 | 15.02 | 23.93 | 3.85 | 2629 | 1014 | 1615 | 260
39 |  | Строительный мусор | т | 47.25
40 | ФЕРр54-3-3 В ред. пр. № 207 Минрегиона РФ | Разборка подшивки потолков: оштукатуренной | 100 м2 подшивки | 0.06 | 785.6 | 669.31 | 116.29 | 43.15 | 47 | 40 | 7 | 3
41 | 509-9900 | Строительный мусор | т | 0.7416
42 | ФЕР46-04-007-04 В ред. пр. № 253 Минрегиона РФ | Разборка деревянных прогонов, защитного и рабочего настила покрытия | 100 м2 | 0.06 | 611.78 | 417.44 | 194.34 | 71.22 | 37 | 25 | 12 | 4
43 |  | Строительный мусор | т | 0.36
44 | ФЕР10-01-001-03 В ред. пр. № 253 Минрегиона РФ | Демонтаж балок пролетом: 9 м объемом до 0,5 м3 КОЭФ. К ПОЗИЦИИ: Демонтаж ОЗП=0,8; ЭМ=0,8 к расх.; ЗПМ=0,8; МАТ=0 к расх.; ТЗ=0,8; ТЗМ=0,8 | 1 конструкция | 1 | 80.17 | 42.99 | 37.18 | 4.32 | 80 | 43 | 37 | 4
45 |  | Мусор строительный | т | 0.216
46 | ФЕР10-01-021-03 Пр.Минрегиона №339 от 13.07.11 | Устройство перекрытий с укладкой балок по стенам: каменным с накатом из досок КОЭФ. К ПОЗИЦИИ: МДС81-35.2004 п.4.7 ОЗП=1,15; ЭМ=1,25 к расх.; ЗПМ=1,25; ТЗ=1,15 | 100 м2 перекрытий | 0.06 | 6573.15 | 1229.13 | 422.81 | 33.41 | 394 | 74 | 25 | 2
47 | ФССЦ-203-0430 Пр. Минрегиона №308 от 28.07.09 | Балки антисептированные из цельной древесины с двумя черепными брусками | м3 | 0.36 | 2678.1 |  |  |  | 964
48 | ФЕР26-01-039-01 В ред. пр. № 253 Минрегиона РФ | Изоляция покрытий и перекрытий изделиями из волокнистых и зернистых материалов насухо КОЭФ. К ПОЗИЦИИ: МДС81-35.2004 п.4.7 ОЗП=1,15; ЭМ=1,25 к расх.; ЗПМ=1,25; ТЗ=1,15 | 1 м3 изоляции | 90 | 1751.79 | 113.03 | 71.63 |  | 157661 | 10173 | 6447
49 | ФЕР26-02-014-01 В ред. пр. № 253 Минрегиона РФ | Огнезащитное покрытие деревянных конструкций мансард и элементов кровли составом "АТТИК" (или эквивалент) КОЭФ. К ПОЗИЦИИ: МДС81-35.2004 п.4.7 ОЗП=1,15; ЭМ=1,25 к расх.; ЗПМ=1,25; ТЗ=1,15 | 100 м2 обрабатываемой поверхности | 0.45 | 3798.31 | 437.28 | 183.81 |  | 1709 | 197 | 83
50 | 113-0510 | Состав огнезащитный «АТТИК» (или эквивалент), пропиточный | кг | -29.25 | 48.6 |  |  |  | -1422
51 | по согласованию с заказчиком | Огнебиозащитный состав "фенилакс" (или эквивалент) (расход 0,5кг/м2) 47,03*1,02/1,18/5,3 | кг | 22.5 | 7.67 |  |  |  | 173
Ремонт кирпичных стен, смена оконных перемычек
52 | ФЕРр53-16-1 В ред. пр. № 207 Минрегиона РФ | Ремонт кирпичной кладки стен отдельными местами | 1 м3 кладки | 2 | 1149.58 | 283.83 | 29.59 | 5.37 | 2299 | 568 | 59 | 11
53 | ФЕРр53-14-1 В ред. пр. № 207 Минрегиона РФ | Заделка трещин в кирпичных стенах: цементным раствором | 10 м трещин | 3 | 34.73 | 24.31 |  |  | 104 | 73
54 | ФЕРр53-24-3 Пр.Минрегиона №358 от 25.07.11 | Устройство горизонтальной гидроизоляции кирпичных стен ремонтируемых зданий методом инъецирования при толщине кладки стены: в 2 кирпича | 1 м изолируемой стены | 59 | 480.38 | 122.45 | 130.45 |  | 28342 | 7225 | 7697
55 | ФЕР07-05-007-10 | Демонтаж перемычек до массой 0,3 т КОЭФ. К ПОЗИЦИИ: Демонтаж ОЗП=0,8; ЭМ=0,8 к расх.; ЗПМ=0,8; МАТ=0 к расх.; ТЗ=0,8; ТЗМ=0,8 | 100 шт. сборных конструкций | 0.35 | 750.74 | 123.13 | 627.61 | 98.06 | 263 | 43 | 220 | 34
56 |  | Мусор строительный | т | 2.7
57 | ФЕРр53-25-1 В ред. пр. № 207 Минрегиона РФ | Устройство металлических перемычек в стенах существующих зданий | 1 т металлоконструкций перемычек | 2.7 | 11318.22 | 1433.2 | 67.41 | 4.73 | 30559 | 3870 | 182 | 13
Ремонт парапета брандмауэрной стены
58 | ФЕР46-04-001-04 В ред. пр. № 253 Минрегиона РФ | Разборка: кирпичных стен | 1 м3 | 1 | 191.54 | 73.01 | 118.53 | 11.57 | 192 | 73 | 119 | 12
59 |  | Мусор строительный | т | 1.8
60 | ФЕР08-02-001-03 В ред. пр. № 253 Минрегиона РФ | Кладка стен кирпичных наружных: средней сложности при высоте этажа до 4 м КОЭФ. К ПОЗИЦИИ: МДС81-35.2004 п.4.7 ОЗП=1,15; ЭМ=1,25 к расх.; ЗПМ=1,25; ТЗ=1,15 | 1 м3 кладки | 1 | 928 | 56.89 | 43.2 | 6.75 | 928 | 57 | 43 | 7
61 | ФЕРр58-20-3 В ред. пр. № 207 Минрегиона РФ | Смена обделок из листовой стали (брандмауэров и парапетов без обделки боковых стенок) шириной: до 1 м | 100 м | 0.045 | 5369.55 | 599.23 | 11.73 | 2.09 | 242 | 27 | 1
62 | 509-9900 | Строительный мусор | т | 0.02214
Ремонт кровли
63 | ФЕРр58-1-2 В ред. пр. № 207 Минрегиона РФ | Разборка деревянных элементов конструкций крыш:кобылок из досок | 100 м2 кровли | 0.87 | 208.54 | 183.48 | 25.06 | 3.92 | 181 | 160 | 21 | 3
64 | 509-9900 | Строительный мусор | т | 0.783
65 | ФЕРр58-18-5 Пр.Минрегиона №358 от 25.07.11 | Смена обрешетки сплошным настилом из досок толщиной: до 50 мм | 100 м2 сменяемой обрешетки | 0.87 | 5541.91 | 1099.61 | 100.28 |  | 4821 | 957 | 87
66 | 509-9900 | Строительный мусор | т | 2.462
67 | ФЕР26-02-014-01 В ред. пр. № 253 Минрегиона РФ | Огнезащитное покрытие деревянных конструкций обрешеток и конструкций покрытия КОЭФ. К ПОЗИЦИИ: МДС81-35.2004 п.4.7 ОЗП=1,15; ЭМ=1,25 к расх.; ЗПМ=1,25; ТЗ=1,15 | 100 м2 обрабатываемой поверхности | 1.74 | 3798.31 | 437.28 | 183.81 |  | 6609 | 761 | 320
68 | 113-0510 | Состав огнезащитный «АТТИК» (или эквивалент), пропиточный | кг | -113.1 | 48.6 |  |  |  | -5497
69 | по согласованию с заказчиком | Огнебиозащитный состав "фенилакс" (или эквивалент) (расход 0,3кг/м2) 47,03*1,02/1,18/5,3 | кг | 52.2 | 7.67 |  |  |  | 400
70 | ФЕР10-01-008-05 В ред. пр. № 253 Минрегиона РФ | Устройство: карнизов КОЭФ. К ПОЗИЦИИ: МДС81-35.2004 п.4.7 ОЗП=1,15; ЭМ=1,25 к расх.; ЗПМ=1,25; ТЗ=1,15 | 100 м2 стен, фронтонов (за вычетом проемов) и развернутых поверхностей карнизов | 0.34 | 5516.44 | 1402.76 | 99.76 |  | 1876 | 477 | 34
71 | ФЕР10-01-003-01 В ред. пр. № 253 Минрегиона РФ | Устройство слуховых окон КОЭФ. К ПОЗИЦИИ: МДС81-35.2004 п.4.7 ОЗП=1,15; ЭМ=1,25 к расх.; ЗПМ=1,25; ТЗ=1,15 | 1 слуховое окно | 6 | 392.81 | 65.03 | 27.58 | 1.86 | 2357 | 390 | 165 | 11
72 | ФЕРр58-14-1 В ред. пр. № 207 Минрегиона РФ | Смена покрытия кровли средней сложности из листовой стали: с настенными желобами и свесами | 100 м2 покрытия | 0.87 | 2126.52 | 1346.53 | 120.45 | 25.29 | 1850 | 1171 | 105 | 22
73 | по согласованию с заказчиком | Сталь листовая оцинкованная толщиной листа 0,70 мм 38500*1,02/1,18/5,3 | т | 0.7569 | 6279.18 |  |  |  | 4753
74 |  | Строительный мусор | т | 0.7569
75 | ФССЦ-301-5842 Пр. Минрегиона РФ от 15.12.10 №656 | Желоб водосточный МП, диаметр 125х3000 мм, стандартный цвет | шт. | 37.5 | 220.46 |  |  |  | 8267
76 | ФССЦ-301-5848 Пр. Минрегиона РФ от 15.12.10 №656 | Заглушка желоба МП, диаметр 125 мм, стандартный цвет | шт. | 4 | 39.76 |  |  |  | 159
77 | ФССЦ-301-5875 Пр. Минрегиона РФ от 15.12.10 №656 | Колено трубы обводное, стандартный цвет | шт. | 15 | 92.17 |  |  |  | 1383
78 | ФССЦ-301-5844 Пр. Минрегиона РФ от 15.12.10 №656 | Держатель желоба МП, диаметр 125х320 мм, стандартный цвет | шт. | 188 | 41.57 |  |  |  | 7815
79 | ФССЦ-301-5852 Пр. Минрегиона РФ от 15.12.10 №656 | Угол желоба МП наружный, диаметр 125 мм, стандартный цвет | шт. | 6 | 196.97 |  |  |  | 1182
80 | ФССЦ-301-5854 Пр. Минрегиона РФ от 15.12.10 №656 | Угол желоба МП внутренний, диаметр 125 мм, стандартный цвет | шт. | 2 | 196.97 |  |  |  | 394
81 | ФЕР16-07-002-01 Изм. Пр. Минрегиона №81 от 27.02.10 | Установка воронок водосточных КОЭФ. К ПОЗИЦИИ: МДС81-35.2004 п.4.7 ОЗП=1,15; ЭМ=1,25 к расх.; ЗПМ=1,25; ТЗ=1,15 | 1 воронка | 15 | 399.43 | 32.99 | 18.38 | 0.18 | 5991 | 495 | 276 | 3
82 | 301-3302 | Воронка водосточная диаметром 100 мм | шт. | -15 | 344 |  |  |  | -5160
83 | ФССЦ-301-5860 Пр. Минрегиона РФ от 15.12.10 №656 | Воронка выпускная МП, диаметр 125/100 мм, стандартный цвет | шт. | 15 | 88.55 |  |  |  | 1328
84 | ФЕРр58-10-1 В ред. пр. № 207 Минрегиона РФ | Смена: прямых звеньев водосточных труб с земли, лестниц или подмостей | 100 м | 0.96 | 6796.71 | 313.9 | 11.33 |  | 6525 | 301 | 11
85 | 201-1101 | Звенья водосточных труб из оцинкованной стали толщиной 0,55 мм, диаметром 140 мм, марка ТВ-140 | м | -109.9 | 56.5 |  |  |  | -6209
86 | ФССЦ-301-5865 Пр. Минрегиона РФ от 15.12.10 №656 | Труба водосточная МП, диаметр 100х3000 мм, стандартный цвет | шт. | 32 | 309.02 |  |  |  | 9889
87 | ФЕРр58-10-5 В ред. пр. № 207 Минрегиона РФ | Смена: отливов (отметов) водосточных труб | 100 шт. | 0.16 | 4051.69 | 452.94 | 6.97 |  | 648 | 72 | 1
88 | 201-1103 | Отливы (отметы) из оцинкованной стали толщиной 0,55 мм диаметром 140 мм | шт. | -16 | 35.9 |  |  |  | -574
89 | ФССЦ-301-5877 Пр. Минрегиона РФ от 15.12.10 №656 | Колено сливное, стандартный цвет | шт. | 16 | 101.19 |  |  |  | 1619
90 | ФЕРр58-22-1 В ред. пр. № 207 Минрегиона РФ | Смена ухватов для водосточных труб: в каменных стенах | 100 шт. | 0.64 | 863.9 | 308.83 | 0.87 |  | 553 | 198 | 1
91 | 101-0782 | Поковки из квадратных заготовок, масса 1,8 кг | т | -0.05888 | 5989 |  |  |  | -353
92 | 509-9900 | Строительный мусор | т | 0.0064
93 | ФССЦ-301-5871 Пр. Минрегиона РФ от 15.12.10 №656 | Держатель трубы (на кирпич) МП, диаметр 100 мм, стандартный цвет | шт. | 64 | 57.82 |  |  |  | 3700
94 | ФЕРр58-20-1 В ред. пр. № 207 Минрегиона РФ | Смена обделок из листовой стали (поясков, сандриков, отливов, карнизов) шириной: до 0,4 м | 100 м | 0.795 | 2516.07 | 353.23 | 5.99 | 0.93 | 2000 | 281 | 5 | 1
95 | 101-1875 | Сталь листовая оцинкованная толщиной листа 0,7 мм | т | -0.1463 | 11200 |  |  |  | -1639
96 | 509-9900 | Строительный мусор | т | 0.1781
97 | ФССЦ-101-2411 Пр. Минрегиона №308 от 28.07.09 | Водоотлив оконный из оцинкованной стали с полимерным покрытием | п.м | 79.5 | 26.41 |  |  |  | 2100
Утепление фасада
98 | ФЕР15-01-080-02 В ред. пр. № 253 Минрегиона РФ | Устройство наружной теплоизоляции зданий с тонкой штукатуркой (декоративное финишное покрытие) по утеплителю толщиной плит до: 100 мм (включает отделку наружных откосов) КОЭФ. К ПОЗИЦИИ: МДС81-35.2004 п.4.7 ОЗП=1,15; ЭМ=1,25 к расх.; ЗПМ=1,25; ТЗ=1,15 | 100 м2 | 7.17 | 38133.61 | 8045.42 | 6861.29 | 454.64 | 273418 | 57686 | 49195 | 3260
99 | ФССЦ-104-0495 Пр. Минрегиона РФ от 15.12.10 №656 | Плиты минераловатные "Фасад Баттс" ROCKWOOL (или эквивалент) | м3 | 60.42 | 1292.46 |  |  |  | 78090
Прочие работы
100 | ФЕРр57-2-1 В ред. пр. № 207 Минрегиона РФ | Разборка покрытий полов: из линолеума и релина | 100 м2 покрытия | 1.2 | 92.9 | 88.84 | 4.06 | 1.51 | 111 | 107 | 4 | 2
101 | 509-9900 | Строительный мусор | т | 0.564
102 | ФЕР11-01-036-04 В ред. пр. № 253 Минрегиона РФ | Устройство покрытий: из линолеума насухо со свариванием полотнищ в стыках КОЭФ. К ПОЗИЦИИ: МДС81-35.2004 п.4.7 ОЗП=1,15; ЭМ=1,25 к расх.; ЗПМ=1,25; ТЗ=1,15 | 100 м2 покрытия | 1.2 | 7371.48 | 300.17 | 88.11 | 4.93 | 8846 | 360 | 106 | 6
103 | ФЕР11-01-039-01 В ред. пр. № 253 Минрегиона РФ | Устройство плинтусов: деревянных КОЭФ. К ПОЗИЦИИ: МДС81-35.2004 п.4.7 ОЗП=1,15; ЭМ=1,25 к расх.; ЗПМ=1,25; ТЗ=1,15 | 100 м плинтуса | 1.04 | 580.18 | 75.04 | 8.71 |  | 603 | 78 | 9
104 | ФЕР08-07-001-02 Пр.Минрегиона №339 от 13.07.11 | Установка и разборка наружных инвентарных лесов высотой до 16 м: трубчатых для прочих отделочных работ КОЭФ. К ПОЗИЦИИ: МДС81-35.2004 п.4.7 ОЗП=1,15; ЭМ=1,25 к расх.; ЗПМ=1,25; ТЗ=1,15 | 100 м2 вертикальной проекции для наружных лесов | 8.576 | 783.06 | 432.22 | 7.63 |  | 6716 | 3707 | 65
105 | ФССЦпг01-01-01-041 Пр.Минрегиона №354 от 20.07.11 | Погрузочные работы при автомобильных перевозках: Мусор строительный с погрузкой вручную | 1 т груза | 89.29 | 42.98 | 42.98 |  |  | 3838 | 3838
106 | ФССЦпг03-21-01-020 Пр.Минрегиона №354 от 20.07.11 | Перевозка грузов автомобилями-самосвалами грузоподъемностью 10 т, работающих вне карьера, на расстояние: до 20 км I класс груза (вывоз строительного мусора) | 1 т груза | 89.29 | 15.35 |  | 15.35 |  | 1371 |  | 1371
Итого прямые затраты по смете в ценах 2001г. | [8 empty] | 830306 | 102751 | 70461 | 3823
Итого прямые затраты по смете с учетом коэффициентов к итогам | [8 empty] | 4400619 | 544579 | 373444 | 20261
В том числе, справочно:
Перевод в цены 1 квартала 2012 года ПЗ=5,3 (ОЗП=5,3; ЭМ=5,3; ЗПМ=5,3; МАТ=5,3) (Поз. 1-4, 11-12, 45, 56, 59, 5-8, 13-14, 38, 102-103, 9-10, 32, 34, 47, 50-51, 68-69, 73, 75-80, 83, 86, 89, 93, 97, 99, 15-21, 61-66, 72, 74, 84-85, 87-88, 90-92, 94-96, 22-31, 33, 44, 46, 70-71, 35, 98, 36-37, 52-54, 57, 39-41, 43, 42, 58, 48-49, 67, 55, 60, 104, 81-82, 100-101, 105-106) | [8 empty] | 3570313 | 441829 | 302982 | 16439
Накладные расходы | [8 empty] | 512286
В том числе, справочно:
76% ФОТ (от 143) (Поз. 15) | [8 empty] | 109
79% ФОТ (от 382) (Поз. 16-19) | [8 empty] | 302
80% ФОТ (от 578) (Поз. 100-101) | [8 empty] | 462
82% ФОТ (от 10621) (Поз. 22-29) | [8 empty] | 8709
83% ФОТ (от 17225) (Поз. 20-21, 61-66, 72, 74, 84-85, 87-88, 90-92, 94-96) | [8 empty] | 14297
85% ФОТ (от 228) (Поз. 39-41, 43) | [8 empty] | 194
86% ФОТ (от 69138) (Поз. 36-37, 52-54, 57) | [8 empty] | 59459
100%*0.9 ФОТ (от 58994) (Поз. 48-49, 67) | [8 empty] | 53095
104% ФОТ (от 678) (Поз. 1-4, 11-12, 45, 56, 59) | [8 empty] | 705
105%*0.9 ФОТ (от 327863) (Поз. 35, 98) | [8 empty] | 309831
110%*0.9 ФОТ (от 604) (Поз. 42, 58) | [8 empty] | 598
118%*0.9 ФОТ (от 19620) (Поз. 30-31, 33, 44, 46, 70-71) | [8 empty] | 20836
122%*0.9 ФОТ (от 19986) (Поз. 60, 104) | [8 empty] | 21945
123%*0.9 ФОТ (от 11888) (Поз. 5-8, 13-14, 38, 102-103) | [8 empty] | 13160
128%*0.9 ФОТ (от 2640) (Поз. 81-82) | [8 empty] | 3041
142% ФОТ (от 3503) (Поз. 9) | [8 empty] | 4974
155%*0.9 ФОТ (от 408) (Поз. 55) | [8 empty] | 569
Сметная прибыль | [8 empty] | 292888
В том числе, справочно:
50% ФОТ (от 382) (Поз. 16-19) | [8 empty] | 191
55%*0.85 ФОТ (от 327863) (Поз. 35, 98) | [8 empty] | 153276
60% ФОТ (от 821) (Поз. 1-4, 11-12, 45, 56, 59, 15) | [8 empty] | 493
62% ФОТ (от 10621) (Поз. 22-29) | [8 empty] | 6585
63%*0.85 ФОТ (от 19620) (Поз. 30-31, 33, 44, 46, 70-71) | [8 empty] | 10507
65% ФОТ (от 17225) (Поз. 20-21, 61-66, 72, 74, 84-85, 87-88, 90-92, 94-96) | [8 empty] | 11196
68% ФОТ (от 578) (Поз. 100-101) | [8 empty] | 393
70% ФОТ (от 69138) (Поз. 36-37, 52-54, 57) | [8 empty] | 48397
70%*0.85 ФОТ (от 59598) (Поз. 42, 58, 48-49, 67) | [8 empty] | 35460
75%*0.85 ФОТ (от 11888) (Поз. 5-8, 13-14, 38, 102-103) | [8 empty] | 7579
80% ФОТ (от 228) (Поз. 39-41, 43) | [8 empty] | 182
80%*0.85 ФОТ (от 19986) (Поз. 60, 104) | [8 empty] | 13590
83%*0.85 ФОТ (от 2640) (Поз. 81-82) | [8 empty] | 1863
95%*0.85 ФОТ (от 3503) (Поз. 9) | [8 empty] | 2829
100%*0.85 ФОТ (от 408) (Поз. 55) | [8 empty] | 347
Итоги по смете:
Итого | [8 empty] | 5205793
В том числе:
Материалы | [8 empty] | 3482596
Машины и механизмы | [8 empty] | 373444
ФОТ | [8 empty] | 564840
Накладные расходы | [8 empty] | 512286
Сметная прибыль | [8 empty] | 292888
Временные здания
Итого | [8 empty] | 5205793
КЗУ 1,41*1,1= 1,55% | [8 empty] | 80690
Итого | [8 empty] | 5286483
Непредвиденные затраты 2% | [8 empty] | 105730
Итого с непредвиденными | [8 empty] | 5392213
НДС 18% | [8 empty] | 970598
ВСЕГО по смете | [8 empty] | 6362811
Составил: ___________________________
(должность, подпись, расшифровка)