## Дефектная ведомость
УТВЕРЖДАЮ
ВЕДОМОСТЬ ОБЪЕМОВ РАБОТ
Ремонт строительных конструкций центральной части здания детского сада №74, расположенного по адресу: г.Иваново, ул.Дзержинского, д.14а
№ пп | Наименование | Ед. изм. | Кол. | Примечание
1 | 2 | 3 | 4 | 5
Раздел 1. Новый Раздел
Смена отмостки
1 | Разборка покрытий и оснований: асфальтобетонных с помощью молотков отбойных | 100 м3 конструкций | 0.0321
2 | Мусор строительный | т | 5,778 1,8*3,21
3 | Разборка покрытий и оснований: щебеночных | 100 м3 конструкций | 0.0642
4 | Мусор строительный | т | 11,235 1,75*6,42
5 | Уплотнение грунта: щебнем | 100 м2 площади уплотнения | 0.642
6 | Устройство подстилающих слоев: гравийных | 1 м3 подстилающего слоя | 6.42
7 | Устройство покрытий асфальтобетонных: жестких толщиной 25 мм | 100 м2 покрытия | 0.642
8 | Устройство покрытий асфальтобетонных: на каждые 5 мм изменения толщины добавлять или исключать к расценке 11-01-019-03 | 100 м2 покрытия | 0.642
9 | Установка бортовых камней бетонных: при других видах покрытий | 100 м бортового камня | 0.88
10 | Камни бортовые БР 100.20.8 /бетон В22,5 (М300), объем 0,016 м3/ (ГОСТ 6665-91) | шт. | 88
Ремонт крыльца
11 | Разборка покрытий и оснований: асфальтобетонных с помощью молотков отбойных | 100 м3 конструкций | 0.015
12 | Мусор строительный | т | 2,7 1,8*1,5
13 | Устройство покрытий: бетонных толщиной 30 мм | 100 м2 покрытия | 0.097
14 | Устройство покрытий: на каждые 5 мм изменения толщины покрытия добавлять или исключать к расценке 11-01-015-01 | 100 м2 покрытия | 0.097
15 | Ремонт ступеней: бетонных | 100 ступеней | 0.03
16 | Ремонт штукатурки гладких фасадов по камню и бетону с земли и лесов: цементно-известковым раствором площадью отдельных мест до 5 м2 толщиной слоя до 20 мм | 100 м2 отремонтированной поверхности | 0.03
17 | Строительный мусор | т | 0.1452
18 | Ремонт штукатурки гладких фасадов по камню и бетону с земли и лесов: на каждые следующие 10 мм толщины слоя добавлять к расценке 61-10-1 | 100 м2 отремонтированной поверхности | 0.03
19 | Строительный мусор | т | 0.1452
Смена оконных блоков
20 | Разборка мелких покрытий и обделок из листовой стали: поясков, сандриков, желобов, отливов, свесов и т.п. | 100 м труб и покрытий | 0,795 53*1,5/100
21 | Строительный мусор | т | 0.0954
22 | Демонтаж оконных коробок: в каменных стенах с выломкой четвертей в кладке | 100 коробок | 0.35
23 | Строительный мусор | т | 3.766
24 | Демонтаж оконных коробок: в рубленых стенах | 100 коробок | 0.18
25 | Строительный мусор | т | 0.4626
26 | Снятие оконных переплетов: остекленных | 100 м2 оконных переплетов | 1.666
27 | Строительный мусор | т | 5.698
28 | Снятие подоконных досок: деревянных в каменных зданиях | 100 м2 | 0.2685
29 | Строительный мусор | т | 0.9398
30 | Установка в жилых и общественных зданиях оконных блоков из ПВХ профилей: поворотных (откидных, поворотно-откидных) с площадью проема более 2 м2 трехстворчатых, в том числе при наличии створок глухого остекления | 100 м2 проемов | 1.666
31 | Блок оконный пластиковый трехстворчатый, с поворотно-откидной створкой, однокамерным стеклопакетом (24 мм), площадью более 3,5 м2 | м2 | -166.6
32 | Блок оконный пластиковый трехстворчатый (24 мм) 4555*1,02/1,18/5,3 | м2 | 166.6
33 | Установка подоконных досок из ПВХ: в каменных стенах толщиной до 0,51 м | 100 п.м | 0.895
34 | Доски подоконные ПВХ 500*1,02/1,18/5,3 | м | 89.5
35 | Облицовка оконных и дверных откосов декоративным бумажно-слоистым пластиком или листами из синтетических материалов на клее | 100 м2 облицовки | 0,52 0,05+0,47
Ремонт деревянных элементов, смена утеплителя
36 | Ремонт каркасных стен со сменой: обвязки из брусьев | 100 м элемента | 0.36
37 | Строительный мусор | т | 0.4788
38 | Разборка тепло- и звукоизоляции засыпной: шлаковой | 1 м3 изоляции | 67.5
39 | Строительный мусор | т | 47,25 0,7*67,5
40 | Разборка подшивки потолков: оштукатуренной | 100 м2 подшивки | 0.06
41 | Строительный мусор | т | 0.7416
42 | Разборка деревянных прогонов, защитного и рабочего настила покрытия | 100 м2 | 0.06
43 | Строительный мусор | т | 0,36 0,6*0,1*6
44 | Демонтаж балок пролетом: 9 м объемом до 0,5 м3 | 1 конструкция | 1
45 | Мусор строительный | т | 0,216 0,36*0,6
46 | Устройство перекрытий с укладкой балок по стенам: каменным с накатом из досок | 100 м2 перекрытий | 0.06
47 | Балки антисептированные из цельной древесины с двумя черепными брусками | м3 | 0.36
48 | Изоляция покрытий и перекрытий изделиями из волокнистых и зернистых материалов насухо | 1 м3 изоляции | 90
49 | Огнезащитное покрытие деревянных конструкций мансард и элементов кровли составом "АТТИК" (или эквивалент) | 100 м2 обрабатываемой поверхности | 0.45
50 | Состав огнезащитный «АТТИК» (или эквивалент), пропиточный | кг | -29.25
51 | Огнебиозащитный состав "фенилакс" (расход 0,5кг/м2) 47,03*1,02/1,18/5,3 | кг | 22,5 0,5*45
Ремонт кирпичных стен, смена оконных перемычек
52 | Ремонт кирпичной кладки стен отдельными местами | 1 м3 кладки | 2
53 | Заделка трещин в кирпичных стенах: цементным раствором | 10 м трещин | 3
54 | Устройство горизонтальной гидроизоляции кирпичных стен ремонтируемых зданий методом инъецирования при толщине кладки стены: в 2 кирпича | 1 м изолируемой стены | 59 30+29
55 | Демонтаж перемычек до массой 0,3 т | 100 шт. сборных конструкций | 0.35
56 | Мусор строительный | т | 2.7
57 | Устройство металлических перемычек в стенах существующих зданий | 1 т металлоконструкций перемычек | 2.7
Ремонт парапета брандмауэрной стены
58 | Разборка: кирпичных стен | 1 м3 | 1
59 | Мусор строительный | т | 1,8 1*1,8
60 | Кладка стен кирпичных наружных: средней сложности при высоте этажа до 4 м | 1 м3 кладки | 1
61 | Смена обделок из листовой стали (брандмауэров и парапетов без обделки боковых стенок) шириной: до 1 м | 100 м | 0.045
62 | Строительный мусор | т | 0.02214
Ремонт кровли
63 | Разборка деревянных элементов конструкций крыш:кобылок из досок | 100 м2 кровли | 0.87
64 | Строительный мусор | т | 0.783
65 | Смена обрешетки сплошным настилом из досок толщиной: до 50 мм | 100 м2 сменяемой обрешетки | 0.87
66 | Строительный мусор | т | 2.462
67 | Огнезащитное покрытие деревянных конструкций обрешеток и конструкций покрытия | 100 м2 обрабатываемой поверхности | 1.74
68 | Состав огнезащитный «АТТИК» (или эквивалент), пропиточный | кг | -113.1
69 | Огнебиозащитный состав "фенилакс" (или эквивалент) (расход 0,3кг/м2) 47,03*1,02/1,18/5,3 | кг | 52,2 174*0,3
70 | Устройство: карнизов | 100 м2 стен, фронтонов (за вычетом проемов) и развернутых поверхностей карнизов | 0.34
71 | Устройство слуховых окон | 1 слуховое окно | 6
72 | Смена покрытия кровли средней сложности из листовой стали: с настенными желобами и свесами | 100 м2 покрытия | 0.87
73 | Сталь листовая оцинкованная толщиной листа 0,70 мм 38500*1,02/1,18/5,3 | т | 0,7569 0,87*0,87
74 | Строительный мусор | т | 0.7569
75 | Желоб водосточный МП, диаметр 125х3000 мм, стандартный цвет | шт. | 37,5 112,5/3
76 | Заглушка желоба МП, диаметр 125 мм, стандартный цвет | шт. | 4
77 | Колено трубы обводное, стандартный цвет | шт. | 15
78 | Держатель желоба МП, диаметр 125х320 мм, стандартный цвет | шт. | 188
79 | Угол желоба МП наружный, диаметр 125 мм, стандартный цвет | шт. | 6
80 | Угол желоба МП внутренний, диаметр 125 мм, стандартный цвет | шт. | 2
81 | Установка воронок водосточных | 1 воронка | 15
82 | Воронка выпускная МП, диаметр 125/100 мм, стандартный цвет | шт. | 15
83 | Смена: прямых звеньев водосточных труб с земли, лестниц или подмостей | 100 м | 0.96
84 | Труба водосточная МП, диаметр 100х3000 мм, стандартный цвет | шт. | 32 96/3
85 | Смена: отливов (отметов) водосточных труб | 100 шт. | 0.16
86 | Колено сливное, стандартный цвет | шт. | 16
87 | Смена ухватов для водосточных труб: в каменных стенах | 100 шт. | 0.64
88 | Строительный мусор | т | 0.0064
89 | Держатель трубы (на кирпич) МП, диаметр 100 мм, стандартный цвет | шт. | 64
90 | Смена обделок из листовой стали (поясков, сандриков, отливов, карнизов) шириной: до 0,4 м | 100 м | 0.795
91 | Строительный мусор | т | 0.1781
92 | Водоотлив оконный из оцинкованной стали с полимерным покрытием | п.м | 79.5
Утепление фасада
93 | Устройство наружной теплоизоляции зданий с тонкой штукатуркой (декоративное финишное покрытие) по утеплителю толщиной плит до: 100 мм (включает отделку наружных откосов) | 100 м2 | 7,17 6,53+0,5+0,14
94 | Плиты минераловатные "Фасад Баттс" ROCKWOOL (или эквивалент) | м3 | 60,42 57,22+3,2
Прочие работы
95 | Разборка покрытий полов: из линолеума и релина | 100 м2 покрытия | 1.2
96 | Строительный мусор | т | 0.564
97 | Устройство покрытий: из линолеума насухо со свариванием полотнищ в стыках | 100 м2 покрытия | 1.2
98 | Устройство плинтусов: деревянных | 100 м плинтуса | 1.04
99 | Установка и разборка наружных инвентарных лесов высотой до 16 м: трубчатых для прочих отделочных работ | 100 м2 вертикальной проекции для наружных лесов | 8.576
100 | Погрузочные работы при автомобильных перевозках: Мусор строительный с погрузкой вручную | 1 т груза | 89,29 16,49+72,8
101 | Перевозка грузов автомобилями-самосвалами грузоподъемностью 10 т, работающих вне карьера, на расстояние: до 20 км I класс груза (вывоз строительного мусора) | 1 т груза | 89,29 16,49+72,8
Составил: ___________________________
(должность, подпись, расшифровка)
Проверил: ___________________________
(должность, подпись, расшифровка)