## hx_abc4
Согласовано- Утверждаю- Начальник УЖКХ Администрации г.Иваново Смагин С.В.
ЛОКАЛЬНЫЙ СМЕТНЫЙ РАСЧЕТ №
на | Капитальный ремонт жилых помещений находящихся в муниципальной собственности и закрепленных за детьми-сиротами и детьми, оставшимися без попечения родителей по адресу ул. П. Лебедева д. 16, кв. 8
Составлена 3кв 2012г | [11 empty] | руб.
N п/п | Шифр и номер позиции норматива | Наименование работ и затрат | Количество | Стоимость единицы |  |  | Общая стоимость |  |  |  | Затраты труда рабочих, чел.-ч, не занятых обслуж. машин
|  |  |  | Всего | экспл. машин | материалов | Всего | оплаты труда | экспл. машин | материалов
|  |  | Единица измерения | оплаты труда | в т.ч. оплаты труда | возвр. мате-риалов |  |  | в т.ч. оплаты труда | возвр. мате-риалов | обслуживающие маш.
[11 empty] | на един. | всего
1 | 2 | 3 | 4 | 5 | 6 | 7 | 8 | 9 | 10 | 11 | 12 | 13
Окна
1 | 46-04-012-01 ФЕР-2001 пр. МРР № 253 | Разборка деревянных заполнений проемов оконных с подоконными досками | 0.063 | 1767.24 | 241.95 | -- | 111 | 96 | 15 | -- | 188.54 | 12
|  |  | 100 м2 | 1525.29 | 89.78 | -- |  |  | 6 |  | 7.74 | --
|  | НР от ОЗП+ЗПМ - 99% (=110х0,9) |  | 1598.92 |  |  | 101
|  | СП от ОЗП+ЗПМ - 59,5% (=70х0,85) |  | 960.97 |  |  | 61
|  | Сметная стоимость |  |  |  |  | 273
2 | 46-04-012-03 ФЕР-2001 пр. МРР № 253 | Разборка деревянных заполнений проемов дверных и воротных | 0.022 | 1082.58 | 241.95 | -- | 24 | 18 | 5 | -- | 103.91 | 2
|  |  | 100 м2 | 840.63 | 89.78 | -- |  |  | 2 |  | 7.74 | --
|  | НР от ОЗП+ЗПМ - 99% (=110х0,9) |  | 921.11 |  |  | 20
|  | СП от ОЗП+ЗПМ - 59,5% (=70х0,85) |  | 553.59 |  |  | 12
|  | Сметная стоимость |  |  |  |  | 56
3 | 10-01-034-05 ФЕР-2001 пр. МРР № 339 к=1,2 к=1,15 к=1,25 | Установка в жилых и общественных зданиях оконных блоков из ПВХ профилей поворотных (откидных, поворотно-откидных) с площадью проема до 2 м2 двухстворчатых | 0.056 | 14138.3 | 731.93 | 11144.29 | 792 | 127 | 41 | 624 | 258.82 | 14
|  |  | 100 м2 проемов | 2262.08 | 30.63 | -- |  |  | 2 |  | 2.64 | --
|  | НР от ОЗП+ЗПМ - 106,2% (=118х0,9) |  | 2434.86 |  |  | 136
|  | СП от ОЗП+ЗПМ - 53,55% (=63х0,85) |  | 1227.75 |  |  | 69
|  | Сметная стоимость |  |  |  |  | 997
4 | 100-001 | Блок оконный ПВХ | 5.6 | 535.24 | -- | 535.24 | 2997 | -- | -- | 2997 | -- | --
|  |  | м2 | -- | -- | -- |  |  | -- |  | -- | --
5 | 10-01-034-03 ФЕР-2001 пр. МРР № 339 | Установка в жилых и общественных зданиях оконных блоков из ПВХ профилей поворотных (откидных, поворотно-откидных) с площадью проема до 2 м2 одностворчатых | 0.007 | 16947.09 | 762.38 | 13578.52 | 119 | 18 | 5 | 96 | 298.19 | 2
|  |  | 100 м2 проемов | 2606.19 | 30.63 | -- |  |  | -- |  | 2.64 | --
|  | НР от ОЗП+ЗПМ - 106,2% (=118х0,9) |  | 2800.3 |  |  | 20
|  | СП от ОЗП+ЗПМ - 53,55% (=63х0,85) |  | 1412.01 |  |  | 10
|  | Сметная стоимость |  |  |  |  | 149
6 | 100-002 | Блок оконный ПВХ | 0.7 | 535.24 | -- | 535.24 | 375 | -- | -- | 375 | -- | --
|  |  | м2 | -- | -- | -- |  |  | -- |  | -- | --
7 | 10-01-035-01 ФЕР-2001 пр. МРР № 81 к=1,2 к=1,15 к=1,25 | Установка подоконных досок из ПВХ в каменных стенах толщиной до 0,51 м | 0.055 | 4263.14 | 21.5 | 3992.2 | 234 | 14 | 1 | 219 | 29.24 | 2
|  |  | 100 п. м | 249.44 | 0.69 | -- |  |  | -- |  | 0.06 | --
|  | НР от ОЗП+ЗПМ - 106,2% (=118х0,9) |  | 265.63 |  |  | 15
|  | СП от ОЗП+ЗПМ - 53,55% (=63х0,85) |  | 133.94 |  |  | 7
|  | Сметная стоимость |  |  |  |  | 256
8 | 101-9138 ФССЦ-2001 пр. МРР № 94 | Доски подоконные ПВХ | 5.5 | 56.5 | -- | 56.5 | 311 | -- | -- | 311 | -- | --
|  |  | м | -- | -- | -- |  |  | -- |  | -- | --
9 | 58-20-1 ФЕРр-2001 пр. МРР № 207 | Смена обделок из листовой стали (поясков, сандриков, отливов, карнизов) шириной до 0,4 м | 0.055 | 2516.07 | 5.99 | 2156.85 | 138 | 19 | -- | 119 | 41.41 | 2
|  |  | 100 м | 353.23 | 0.93 | -- |  |  | -- |  | 0.08 | --
|  | НР от ОЗП+ЗПМ - 83% |  | 293.95 |  |  | 16
|  | СП от ОЗП+ЗПМ - 65% |  | 230.2 |  |  | 13
|  | Сметная стоимость |  |  |  |  | 167
10 | 15-01-050-04 ФЕР-2001 пр. МРР № 339 к=1,2 к=1,15 к=1,25 | Облицовка оконных и дверных откосов декоративным бумажно-слоистым пластиком или листами из синтетических материалов на клее | 0.0925 | 12085.59 | 69.5 | 9907.19 | 1118 | 195 | 6 | 917 | 229.73 | 21
|  |  | 100 м2 облицовки | 2108.9 | 1.4 | -- |  |  | -- |  | 0.12 | --
|  | НР от ОЗП+ЗПМ - 94,5% (=105х0,9) |  | 1994.23 |  |  | 184
|  | СП от ОЗП+ЗПМ - 46,75% (=55х0,85) |  | 986.56 |  |  | 91
|  | Сметная стоимость |  |  |  |  | 1393
11 | 10-01-047-03 ФЕР-2001 пр. МРР № 339 к=1,2 к=1,15 к=1,25 | Установка блоков из ПВХ в наружных и внутренних дверных проемах балконных в каменных стенах | 0.022 | 17310.78 | 739.23 | 13917.6 | 381 | 58 | 16 | 307 | 303.66 | 7
|  |  | 100 м2 проемов | 2653.95 | 28.89 | -- |  |  | 1 |  | 2.49 | --
|  | НР от ОЗП+ЗПМ - 106,2% (=118х0,9) |  | 2849.17 |  |  | 63
|  | СП от ОЗП+ЗПМ - 53,55% (=63х0,85) |  | 1436.66 |  |  | 32
|  | Сметная стоимость |  |  |  |  | 476
12 | 100-003 | Блок дверной балконный ПВХ | 2.2 | 787.99 | -- | 787.99 | 1734 | -- | -- | 1734 | -- | --
|  |  | м2 | -- | -- | -- |  |  | -- |  | -- | --
Ванная
13 | 57-3-1 ФЕРр-2001 пр. МРР № 207 | Разборка плинтусов деревянных и из пластмассовых материалов | 0.056 | 29.41 | -- | -- | 2 | 2 | -- | -- | 3.77 | --
|  |  | 100 м плинтуса | 29.41 | -- | -- |  |  | -- |  | -- | --
|  | НР от ОЗП+ЗПМ - 80% |  | 23.53 |  |  | 1
|  | СП от ОЗП+ЗПМ - 68% |  | 20 |  |  | 1
|  | Сметная стоимость |  |  |  |  | 4
14 | 57-1-3 ФЕРр-2001 пр. МРР № 207 | Разборка оснований покрытия полов простильных полов | 0.0255 | 136.03 | -- | -- | 3 | 3 | -- | -- | 17.44 | --
|  |  | 100 м2 основания | 136.03 | -- | -- |  |  | -- |  | -- | --
|  | НР от ОЗП+ЗПМ - 80% |  | 108.82 |  |  | 3
|  | СП от ОЗП+ЗПМ - 68% |  | 92.5 |  |  | 2
|  | Сметная стоимость |  |  |  |  | 8
15 | 11-01-033-02 ФЕР-2001 пр. МРР № 188 к=1,2 к=1,15 к=1,25 | Устройство покрытий дощатых толщиной 36 мм | 0.0255 | 9034.79 | 189.21 | 8060.3 | 230 | 20 | 5 | 205 | 92.06 | 2
|  |  | 100 м2 покрытия | 785.28 | 13.23 | -- |  |  | -- |  | 1.14 | --
|  | НР от ОЗП+ЗПМ - 110,7% (=123х0,9) |  | 883.95 |  |  | 23
|  | СП от ОЗП+ЗПМ - 63,75% (=75х0,85) |  | 509.05 |  |  | 13
|  | Сметная стоимость |  |  |  |  | 266
16 | 11-01-035-04 ФЕР-2001 пр. МРР № 253 к=1,2 к=1,15 к=1,25 | Устройство покрытий из плит древесностружечных | 0.0255 | 4707.75 | 136.34 | 4001 | 120 | 15 | 3 | 102 | 66.02 | 2
|  |  | 100 м2 покрытия | 570.41 | 10.1 | -- |  |  | -- |  | 0.87 | --
|  | НР от ОЗП+ЗПМ - 110,7% (=123х0,9) |  | 642.62 |  |  | 16
|  | СП от ОЗП+ЗПМ - 63,75% (=75х0,85) |  | 370.07 |  |  | 9
|  | Сметная стоимость |  |  |  |  | 145
17 | 11-01-036-04 ФЕР-2001 пр. МРР № 253 к=1,2 к=1,15 к=1,25 | Устройство покрытий из линолеума насухо со свариванием полотнищ в стыках | 0.0255 | 7449.14 | 105.74 | 6983.19 | 190 | 9 | 3 | 178 | 43.35 | 1
|  |  | 100 м2 покрытия | 360.21 | 5.91 | -- |  |  | -- |  | 0.51 | --
|  | НР от ОЗП+ЗПМ - 110,7% (=123х0,9) |  | 405.29 |  |  | 10
|  | СП от ОЗП+ЗПМ - 63,75% (=75х0,85) |  | 233.4 |  |  | 6
|  | Сметная стоимость |  |  |  |  | 206
18 | 11-01-040-03 ФЕР-2001 пр. МРР № 509 к=1,2 к=1,15 к=1,25 | Устройство плинтусов поливинилхлоридных на винтах самонарезающих | 0.056 | 1458.5 | 16.86 | 1357.27 | 82 | 5 | 1 | 76 | 9.19 | 1
|  |  | 100 м плинтуса | 84.37 | -- | -- |  |  | -- |  | -- | --
|  | НР от ОЗП+ЗПМ - 110,7% (=123х0,9) |  | 93.4 |  |  | 5
|  | СП от ОЗП+ЗПМ - 63,75% (=75х0,85) |  | 53.79 |  |  | 3
|  | Сметная стоимость |  |  |  |  | 90
19 | 15-01-047-16 ФЕР-2001 пр. МРР № 253 к=1,2 к=1,15 к=1,25 | Устройство потолков из вагонки ПВХ | 0.0255 | 3947.16 | 238.32 | 2303.2 | 101 | 36 | 6 | 59 | 149.54 | 4
|  |  | 100 м2 поверхности облицовки | 1405.64 | 5.07 | -- |  |  | -- |  | 0.38 | --
|  | НР от ОЗП+ЗПМ - 94,5% (=105х0,9) |  | 1333.12 |  |  | 34
|  | СП от ОЗП+ЗПМ - 46,75% (=55х0,85) |  | 659.51 |  |  | 17
|  | Сметная стоимость |  |  |  |  | 152
20 | 100-004 | Вагонка ПВХ | 2.55 | 26.76 | -- | 26.76 | 68 | -- | -- | 68 | -- | --
|  |  | м2 | -- | -- | -- |  |  | -- |  | -- | --
21 | 15-01-050-01 ФЕР-2001 пр. МРР № 339 к=1,2 к=1,15 к=1,25 | Облицовка стен декоративным бумажно-слоистым пластиком или листами из синтетических материалов по деревянной обрешетке | 0.156 | 10658.76 | 148.22 | 9875.22 | 1663 | 99 | 23 | 1541 | 69.21 | 11
|  |  | 100 м2 облицовки | 635.32 | 1.92 | -- |  |  | -- |  | 0.17 | --
|  | НР от ОЗП+ЗПМ - 94,5% (=105х0,9) |  | 602.2 |  |  | 94
|  | СП от ОЗП+ЗПМ - 46,75% (=55х0,85) |  | 297.91 |  |  | 46
|  | Сметная стоимость |  |  |  |  | 1803
22 | 65-4-4 ФЕРр-2001 пр. МРР № 207 | Демонтаж ванн | 0.01 | 2581.5 | 82.21 | -- | 26 | 25 | 1 | -- | 293 | 3
|  |  | 100 приборов | 2499.29 | 30.51 | -- |  |  | -- |  | 2.63 | --
|  | НР от ОЗП+ЗПМ - 74% |  | 1872.05 |  |  | 19
|  | СП от ОЗП+ЗПМ - 50% |  | 1264.9 |  |  | 13
|  | Сметная стоимость |  |  |  |  | 58
23 | 65-6-24 ФЕРр-2001 пр. МРР № 207 | Смена умывальников | 0.01 | 15865.17 | 82.9 | 13859.43 | 159 | 19 | 1 | 139 | 212 | 2
|  |  | 100 приборов | 1922.84 | 8.12 | -- |  |  | -- |  | 0.7 | --
|  | НР от ОЗП+ЗПМ - 103% |  | 1988.89 |  |  | 20
|  | СП от ОЗП+ЗПМ - 60% |  | 1158.58 |  |  | 12
|  | Сметная стоимость |  |  |  |  | 191
24 | 17-01-001-02 ФЕР-2001 пр. МРР № 253 к=1,2 к=1,15 к=1,25 | Установка ванн купальных прямых стальных | 0.1 | 10105.91 | 136.61 | 9681.89 | 1011 | 29 | 14 | 968 | 29.88 | 3
|  |  | 10 компл. | 287.41 | 9.2 | -- |  |  | 1 |  | 0.77 | --
|  | НР от ОЗП+ЗПМ - 115,2% (=128х0,9) |  | 341.69 |  |  | 34
|  | СП от ОЗП+ЗПМ - 70,55% (=83х0,85) |  | 209.26 |  |  | 21
|  | Сметная стоимость |  |  |  |  | 1066
Кухня
25 | 54-5-1 ФЕРр-2001 пр. МРР № 207 | Ремонт деревянных перекрытий со сменой подборов из досок | 0.099 | 7751.34 | 152.55 | 6101.49 | 767 | 148 | 15 | 604 | 180.18 | 18
|  |  | 100 м2 перекрытий | 1497.3 | -- | -- |  |  | -- |  | -- | --
|  | НР от ОЗП+ЗПМ - 85% |  | 1272.7 |  |  | 126
|  | СП от ОЗП+ЗПМ - 80% |  | 1197.84 |  |  | 119
|  | Сметная стоимость |  |  |  |  | 1012
26 | 15-01-047-16 ФЕР-2001 пр. МРР № 253 к=1,2 к=1,15 к=1,25 | Устройство потолков из вагонки ПВХ | 0.099 | 3947.16 | 238.32 | 2303.2 | 391 | 139 | 24 | 228 | 149.54 | 15
|  |  | 100 м2 поверхности облицовки | 1405.64 | 5.07 | -- |  |  | 1 |  | 0.38 | --
|  | НР от ОЗП+ЗПМ - 94,5% (=105х0,9) |  | 1333.12 |  |  | 132
|  | СП от ОЗП+ЗПМ - 46,75% (=55х0,85) |  | 659.51 |  |  | 65
|  | Сметная стоимость |  |  |  |  | 588
27 | 100-004 | Вагонка ПВХ | 9.9 | 26.76 | -- | 26.76 | 265 | -- | -- | 265 | -- | --
|  |  | м2 | -- | -- | -- |  |  | -- |  | -- | --
28 | 10-05-009-01 ФЕР-2001 пр. МРР № 253 к=1,2 к=1,15 к=1,25 | Облицовка стен по системе "КНАУФ" по одинарному металлическому каркасу из ПН и ПС профилей гипсокартонными листами в один слой (С 625) оконным проемом | 0.2834 | 6072.12 | 27.72 | 5155.72 | 1721 | 252 | 8 | 1461 | 97.98 | 28
|  |  | 100 м2 стен (за вычетом проемов) | 888.68 | -- | -- |  |  | -- |  | -- | --
|  | НР от ОЗП+ЗПМ - 106,2% (=118х0,9) |  | 943.78 |  |  | 267
|  | СП от ОЗП+ЗПМ - 53,55% (=63х0,85) |  | 475.89 |  |  | 135
|  | Сметная стоимость |  |  |  |  | 2123
29 | 15-04-027-05 ФЕР-2001 пр. МРР № 253 к=1,2 к=1,15 к=1,25 | Шпатлевка при окраске по штукатурке и сборным конструкциям стен, подготовленных под окраску | 0.2834 | 564.29 | 4.4 | 402.54 | 160 | 45 | 1 | 114 | 16.55 | 5
|  |  | 100 м2 окрашиваемой поверхности | 157.35 | 0.18 | -- |  |  | -- |  | 0.02 | --
|  | НР от ОЗП+ЗПМ - 94,5% (=105х0,9) |  | 148.86 |  |  | 42
|  | СП от ОЗП+ЗПМ - 46,75% (=55х0,85) |  | 73.64 |  |  | 21
|  | Сметная стоимость |  |  |  |  | 223
30 | 15-04-006-03 ФЕР-2001 пр. МРР № 253 к=1,2 к=1,15 к=1,25 | Покрытие поверхностей грунтовкой глубокого проникновения: за 1 раз стен | 0.2834 | 88.9 | 1.77 | 0.18 | 25 | 25 | 1 | -- | 9.04 | 3
|  |  | 100 м2 | 86.95 | 0.18 | -- |  |  | -- |  | 0.02 | --
|  | НР от ОЗП+ЗПМ - 94,5% (=105х0,9) |  | 82.34 |  |  | 23
|  | СП от ОЗП+ЗПМ - 46,75% (=55х0,85) |  | 40.74 |  |  | 12
|  | Сметная стоимость |  |  |  |  | 60
31 | 111-9732 | Грунтовка | 3.6842 | 6.54 | -- | 6.54 | 24 | -- | -- | 24 | -- | --
|  |  | кг | -- | -- | -- |  |  | -- |  | -- | --
32 | 15-06-002-03 ФЕР-2001 пр. МРР № 253 к=1,2 к=1,15 к=1,25 | Оклейка стен моющимися обоями на бумажной основе по гипсобетонным и гипсолитовым поверхностям | 0.2834 | 3697.2 | 1.77 | 3111.84 | 1048 | 165 | 1 | 882 | 65.87 | 19
|  |  | 100 м2 оклеиваемой поверхности | 583.59 | 0.18 | -- |  |  | -- |  | 0.02 | --
|  | НР от ОЗП+ЗПМ - 94,5% (=105х0,9) |  | 551.66 |  |  | 156
|  | СП от ОЗП+ЗПМ - 46,75% (=55х0,85) |  | 272.91 |  |  | 77
|  | Сметная стоимость |  |  |  |  | 1281
33 | 57-3-1 ФЕРр-2001 пр. МРР № 207 | Разборка плинтусов деревянных и из пластмассовых материалов | 0.118 | 29.41 | -- | -- | 3 | 3 | -- | -- | 3.77 | --
|  |  | 100 м плинтуса | 29.41 | -- | -- |  |  | -- |  | -- | --
|  | НР от ОЗП+ЗПМ - 80% |  | 23.53 |  |  | 3
|  | СП от ОЗП+ЗПМ - 68% |  | 20 |  |  | 2
|  | Сметная стоимость |  |  |  |  | 8
34 | 57-1-3 ФЕРр-2001 пр. МРР № 207 | Разборка оснований покрытия полов простильных полов | 0.099 | 136.03 | -- | -- | 13 | 13 | -- | -- | 17.44 | 2
|  |  | 100 м2 основания | 136.03 | -- | -- |  |  | -- |  | -- | --
|  | НР от ОЗП+ЗПМ - 80% |  | 108.82 |  |  | 11
|  | СП от ОЗП+ЗПМ - 68% |  | 92.5 |  |  | 9
|  | Сметная стоимость |  |  |  |  | 33
35 | 11-01-033-02 ФЕР-2001 пр. МРР № 188 к=1,2 к=1,15 к=1,25 | Устройство покрытий дощатых толщиной 36 мм | 0.099 | 9034.79 | 189.21 | 8060.3 | 894 | 78 | 19 | 797 | 92.06 | 9
|  |  | 100 м2 покрытия | 785.28 | 13.23 | -- |  |  | 1 |  | 1.14 | --
|  | НР от ОЗП+ЗПМ - 110,7% (=123х0,9) |  | 883.95 |  |  | 88
|  | СП от ОЗП+ЗПМ - 63,75% (=75х0,85) |  | 509.05 |  |  | 50
|  | Сметная стоимость |  |  |  |  | 1032
36 | 11-01-035-04 ФЕР-2001 пр. МРР № 253 к=1,2 к=1,15 к=1,25 | Устройство покрытий из плит древесностружечных | 0.099 | 4707.75 | 136.34 | 4001 | 466 | 56 | 13 | 397 | 66.02 | 7
|  |  | 100 м2 покрытия | 570.41 | 10.1 | -- |  |  | 1 |  | 0.87 | --
|  | НР от ОЗП+ЗПМ - 110,7% (=123х0,9) |  | 642.62 |  |  | 64
|  | СП от ОЗП+ЗПМ - 63,75% (=75х0,85) |  | 370.07 |  |  | 37
|  | Сметная стоимость |  |  |  |  | 567
37 | 11-01-036-04 ФЕР-2001 пр. МРР № 253 к=1,2 к=1,15 к=1,25 | Устройство покрытий из линолеума насухо со свариванием полотнищ в стыках | 0.099 | 7449.14 | 105.74 | 6983.19 | 737 | 36 | 10 | 691 | 43.35 | 4
|  |  | 100 м2 покрытия | 360.21 | 5.91 | -- |  |  | 1 |  | 0.51 | --
|  | НР от ОЗП+ЗПМ - 110,7% (=123х0,9) |  | 405.29 |  |  | 40
|  | СП от ОЗП+ЗПМ - 63,75% (=75х0,85) |  | 233.4 |  |  | 23
|  | Сметная стоимость |  |  |  |  | 800
38 | 11-01-040-03 ФЕР-2001 пр. МРР № 509 к=1,2 к=1,15 к=1,25 | Устройство плинтусов поливинилхлоридных на винтах самонарезающих | 0.118 | 1458.5 | 16.86 | 1357.27 | 172 | 10 | 2 | 160 | 9.19 | 1
|  |  | 100 м плинтуса | 84.37 | -- | -- |  |  | -- |  | -- | --
|  | НР от ОЗП+ЗПМ - 110,7% (=123х0,9) |  | 93.4 |  |  | 11
|  | СП от ОЗП+ЗПМ - 63,75% (=75х0,85) |  | 53.79 |  |  | 6
|  | Сметная стоимость |  |  |  |  | 189
39 | 65-36-5 ФЕРр-2001 пр. МРР № 207 | Снятие водоподогревателей | 0.01 | 1637.94 | 40.33 | -- | 16 | 16 | -- | -- | 163.69 | 2
|  |  | 100 приборов | 1597.61 | 14.96 | -- |  |  | -- |  | 1.29 | --
|  | НР от ОЗП+ЗПМ - 74% |  | 1193.3 |  |  | 12
|  | СП от ОЗП+ЗПМ - 50% |  | 806.28 |  |  | 8
|  | Сметная стоимость |  |  |  |  | 36
40 | 19-01-002-02 ФЕР-2001 пр. МРР № 253 к=1,2 к=1,15 к=1,25 | Установка водонагревателей емкостных (газовый котел) | 1 | 614.69 | 20.55 | 507.45 | 615 | 87 | 21 | 507 | 9.01 | 9
|  |  | 1 прибор | 86.69 | 0.35 | -- |  |  | -- |  | 0.03 | --
|  | НР от ОЗП+ЗПМ - 115,2% (=128х0,9) |  | 100.27 |  |  | 100
|  | СП от ОЗП+ЗПМ - 70,55% (=83х0,85) |  | 61.4 |  |  | 61
|  | Сметная стоимость |  |  |  |  | 776
41 | 100-005 | Котел газовый ВАХI NUVОLА-3 В40 240i | 1 | 5798.39 | -- | 5798.39 | 5798 | -- | -- | 5798 | -- | --
|  |  | шт | -- | -- | -- |  |  | -- |  | -- | --
42 | 65-6-15 ФЕРр-2001 пр. МРР № 207 | Смена моек на одно отделение | 0.01 | 31781.36 | 82.9 | 28728.94 | 318 | 30 | 1 | 287 | 327.4 | 3
|  |  | 100 приборов | 2969.52 | 8.12 | -- |  |  | -- |  | 0.7 | --
|  | НР от ОЗП+ЗПМ - 103% |  | 3066.97 |  |  | 31
|  | СП от ОЗП+ЗПМ - 60% |  | 1786.58 |  |  | 18
|  | Сметная стоимость |  |  |  |  | 367
43 | 65-19-1 ФЕРр-2001 пр. МРР № 207 | Демонтаж радиаторов весом до 80 кг | 0.02 | 935.72 | 70.02 | -- | 19 | 17 | 1 | -- | 110 | 2
|  |  | 100 шт. | 865.7 | 25.98 | -- |  |  | 1 |  | 2.24 | --
|  | НР от ОЗП+ЗПМ - 74% |  | 659.84 |  |  | 13
|  | СП от ОЗП+ЗПМ - 50% |  | 445.84 |  |  | 9
|  | Сметная стоимость |  |  |  |  | 41
44 | 18-03-001-01 ФЕР-2001 пр. МРР № 253 к=1,2 к=1,15 к=1,25 | Установка радиаторов | 0.0259 | 2681.13 | 599.29 | 1116.67 | 69 | 25 | 16 | 28 | 107.6 | 3
|  |  | 100 кВт радиаторов и конвекторов | 965.17 | 49.16 | -- |  |  | 1 |  | 4.2 | --
|  | НР от ОЗП+ЗПМ - 115,2% (=128х0,9) |  | 1168.51 |  |  | 30
|  | СП от ОЗП+ЗПМ - 70,55% (=83х0,85) |  | 715.61 |  |  | 19
|  | Сметная стоимость |  |  |  |  | 118
45 | 100-114 | Радиатор биметаллический | 14 | 55.01 | -- | 55.01 | 770 | -- | -- | 770 | -- | --
|  |  | секц. | -- | -- | -- |  |  | -- |  | -- | --
46 | 100-115 | Установочный комплект | 2 | 57.98 | -- | 57.98 | 116 | -- | -- | 116 | -- | --
|  |  | шт. | -- | -- | -- |  |  | -- |  | -- | --
47 | 18-07-001-05 ФЕР-2001 пр. МРР № 253 к=1,2 к=1,15 к=1,25 | Установка кранов воздушных | 2 | 27.68 | -- | 25.93 | 55 | 3 | -- | 52 | 0.17 | --
|  |  | 1 компл. | 1.75 | -- | -- |  |  | -- |  | -- | --
|  | НР от ОЗП+ЗПМ - 115,2% (=128х0,9) |  | 2.01 |  |  | 4
|  | СП от ОЗП+ЗПМ - 70,55% (=83х0,85) |  | 1.23 |  |  | 2
|  | Сметная стоимость |  |  |  |  | 61
Комната 1
48 | 57-3-1 ФЕРр-2001 пр. МРР № 207 | Разборка плинтусов деревянных и из пластмассовых материалов | 0.136 | 29.41 | -- | -- | 4 | 4 | -- | -- | 3.77 | 1
|  |  | 100 м плинтуса | 29.41 | -- | -- |  |  | -- |  | -- | --
|  | НР от ОЗП+ЗПМ - 80% |  | 23.53 |  |  | 3
|  | СП от ОЗП+ЗПМ - 68% |  | 20 |  |  | 3
|  | Сметная стоимость |  |  |  |  | 10
49 | 57-1-3 ФЕРр-2001 пр. МРР № 207 | Разборка оснований покрытия полов простильных полов | 0.1196 | 136.03 | -- | -- | 16 | 16 | -- | -- | 17.44 | 2
|  |  | 100 м2 основания | 136.03 | -- | -- |  |  | -- |  | -- | --
|  | НР от ОЗП+ЗПМ - 80% |  | 108.82 |  |  | 13
|  | СП от ОЗП+ЗПМ - 68% |  | 92.5 |  |  | 11
|  | Сметная стоимость |  |  |  |  | 40
50 | 11-01-033-02 ФЕР-2001 пр. МРР № 188 к=1,2 к=1,15 к=1,25 | Устройство покрытий дощатых толщиной 36 мм | 0.1196 | 9034.79 | 189.21 | 8060.3 | 1081 | 94 | 23 | 964 | 92.06 | 11
|  |  | 100 м2 покрытия | 785.28 | 13.23 | -- |  |  | 2 |  | 1.14 | --
|  | НР от ОЗП+ЗПМ - 110,7% (=123х0,9) |  | 883.95 |  |  | 106
|  | СП от ОЗП+ЗПМ - 63,75% (=75х0,85) |  | 509.05 |  |  | 61
|  | Сметная стоимость |  |  |  |  | 1248
51 | 11-01-035-04 ФЕР-2001 пр. МРР № 253 к=1,2 к=1,15 к=1,25 | Устройство покрытий из плит древесностружечных | 0.1196 | 4707.75 | 136.34 | 4001 | 563 | 68 | 16 | 479 | 66.02 | 8
|  |  | 100 м2 покрытия | 570.41 | 10.1 | -- |  |  | 1 |  | 0.87 | --
|  | НР от ОЗП+ЗПМ - 110,7% (=123х0,9) |  | 642.62 |  |  | 77
|  | СП от ОЗП+ЗПМ - 63,75% (=75х0,85) |  | 370.07 |  |  | 44
|  | Сметная стоимость |  |  |  |  | 684
52 | 11-01-036-04 ФЕР-2001 пр. МРР № 253 к=1,2 к=1,15 к=1,25 | Устройство покрытий из линолеума насухо со свариванием полотнищ в стыках | 0.1196 | 7449.14 | 105.74 | 6983.19 | 891 | 43 | 13 | 835 | 43.35 | 5
|  |  | 100 м2 покрытия | 360.21 | 5.91 | -- |  |  | 1 |  | 0.51 | --
|  | НР от ОЗП+ЗПМ - 110,7% (=123х0,9) |  | 405.29 |  |  | 48
|  | СП от ОЗП+ЗПМ - 63,75% (=75х0,85) |  | 233.4 |  |  | 28
|  | Сметная стоимость |  |  |  |  | 967
53 | 11-01-040-03 ФЕР-2001 пр. МРР № 509 к=1,2 к=1,15 к=1,25 | Устройство плинтусов поливинилхлоридных на винтах самонарезающих | 0.136 | 1458.5 | 16.86 | 1357.27 | 198 | 11 | 2 | 185 | 9.19 | 1
|  |  | 100 м плинтуса | 84.37 | -- | -- |  |  | -- |  | -- | --
|  | НР от ОЗП+ЗПМ - 110,7% (=123х0,9) |  | 93.4 |  |  | 13
|  | СП от ОЗП+ЗПМ - 63,75% (=75х0,85) |  | 53.79 |  |  | 7
|  | Сметная стоимость |  |  |  |  | 218
54 | 10-05-009-01 ФЕР-2001 пр. МРР № 253 к=1,2 к=1,15 к=1,25 | Облицовка стен по системе "КНАУФ" по одинарному металлическому каркасу из ПН и ПС профилей гипсокартонными листами в один слой (С 625) оконным проемом | 0.342 | 6072.12 | 27.72 | 5155.72 | 2077 | 304 | 9 | 1764 | 97.98 | 34
|  |  | 100 м2 стен (за вычетом проемов) | 888.68 | -- | -- |  |  | -- |  | -- | --
|  | НР от ОЗП+ЗПМ - 106,2% (=118х0,9) |  | 943.78 |  |  | 323
|  | СП от ОЗП+ЗПМ - 53,55% (=63х0,85) |  | 475.89 |  |  | 163
|  | Сметная стоимость |  |  |  |  | 2563
55 | 15-04-027-05 ФЕР-2001 пр. МРР № 253 к=1,2 к=1,15 к=1,25 | Шпатлевка при окраске по штукатурке и сборным конструкциям стен, подготовленных под окраску | 0.342 | 564.29 | 4.4 | 402.54 | 193 | 54 | 2 | 137 | 16.55 | 6
|  |  | 100 м2 окрашиваемой поверхности | 157.35 | 0.18 | -- |  |  | -- |  | 0.02 | --
|  | НР от ОЗП+ЗПМ - 94,5% (=105х0,9) |  | 148.86 |  |  | 51
|  | СП от ОЗП+ЗПМ - 46,75% (=55х0,85) |  | 73.64 |  |  | 25
|  | Сметная стоимость |  |  |  |  | 269
56 | 15-04-006-03 ФЕР-2001 пр. МРР № 253 к=1,2 к=1,15 к=1,25 | Покрытие поверхностей грунтовкой глубокого проникновения: за 1 раз стен | 0.342 | 88.9 | 1.77 | 0.18 | 30 | 30 | 1 | -- | 9.04 | 3
|  |  | 100 м2 | 86.95 | 0.18 | -- |  |  | -- |  | 0.02 | --
|  | НР от ОЗП+ЗПМ - 94,5% (=105х0,9) |  | 82.34 |  |  | 28
|  | СП от ОЗП+ЗПМ - 46,75% (=55х0,85) |  | 40.74 |  |  | 14
|  | Сметная стоимость |  |  |  |  | 72
57 | 111-9732 | Грунтовка | 4.446 | 6.54 | -- | 6.54 | 29 | -- | -- | 29 | -- | --
|  |  | кг | -- | -- | -- |  |  | -- |  | -- | --
58 | 15-06-001-05 ФЕР-2001 пр. МРР № 253 к=1,2 к=1,15 к=1,25 | Оклейка обоями стен по листовым материалам, гипсобетонным и гипсолитовым поверхностям тиснеными и плотными | 0.342 | 3482.01 | 1.77 | 3070.45 | 1191 | 140 | 1 | 1050 | 45.18 | 15
|  |  | 100 м2 оклеиваемой и обиваемой поверхности | 409.79 | 0.18 | -- |  |  | -- |  | 0.02 | --
|  | НР от ОЗП+ЗПМ - 94,5% (=105х0,9) |  | 387.42 |  |  | 132
|  | СП от ОЗП+ЗПМ - 46,75% (=55х0,85) |  | 191.66 |  |  | 66
|  | Сметная стоимость |  |  |  |  | 1389
59 | 10-05-011-02 ФЕР-2001 пр. МРР № 253 к=1,2 к=1,15 к=1,25 | Устройство подвесных потолков из гипсокартонных листов (ГКЛ) по системе "КНАУФ" одноуровневых (П 113) | 0.1196 | 6281.37 | 30.08 | 5037.18 | 751 | 145 | 4 | 602 | 133.86 | 16
|  |  | 100 м2 потолка | 1214.11 | -- | -- |  |  | -- |  | -- | --
|  | НР от ОЗП+ЗПМ - 106,2% (=118х0,9) |  | 1289.39 |  |  | 154
|  | СП от ОЗП+ЗПМ - 53,55% (=63х0,85) |  | 650.16 |  |  | 78
|  | Сметная стоимость |  |  |  |  | 983
60 | 15-04-027-06 ФЕР-2001 пр. МРР № 253 к=1,2 к=1,15 к=1,25 | Шпатлевка при окраске по штукатурке и сборным конструкциям потолков, подготовленных под окраску | 0.1196 | 633.48 | 5.7 | 411.23 | 76 | 26 | 1 | 49 | 22.77 | 3
|  |  | 100 м2 окрашиваемой поверхности | 216.55 | 0.18 | -- |  |  | -- |  | 0.02 | --
|  | НР от ОЗП+ЗПМ - 94,5% (=105х0,9) |  | 204.81 |  |  | 24
|  | СП от ОЗП+ЗПМ - 46,75% (=55х0,85) |  | 101.32 |  |  | 12
|  | Сметная стоимость |  |  |  |  | 112
61 | 15-04-006-01 ФЕР-2001 пр. МРР № 253 к=1,2 к=1,15 к=1,25 | Покрытие поверхностей грунтовкой глубокого проникновения: за 1 раз потолков | 0.1196 | 109.48 | 1.77 | 0.18 | 13 | 13 | -- | -- | 11.18 | 1
|  |  | 100 м2 покрытия | 107.53 | 0.18 | -- |  |  | -- |  | 0.02 | --
|  | НР от ОЗП+ЗПМ - 94,5% (=105х0,9) |  | 101.79 |  |  | 12
|  | СП от ОЗП+ЗПМ - 46,75% (=55х0,85) |  | 50.35 |  |  | 6
|  | Сметная стоимость |  |  |  |  | 31
62 | 111-9732 | Грунтовка | 1.5548 | 6.54 | -- | 6.54 | 10 | -- | -- | 10 | -- | --
|  |  | кг | -- | -- | -- |  |  | -- |  | -- | --
63 | 15-04-005-06 ФЕР-2001 пр. МРР № 339 к=1,2 к=1,15 к=1,25 | Окраска поливинилацетатными водоэмульсионными составами улучшенная по сборным конструкциям потолков, подготовленным под окраску | 0.1196 | 1520.7 | 13.55 | 1153.12 | 182 | 42 | 2 | 138 | 39.47 | 5
|  |  | 100 м2 окрашиваемой поверхности | 354.03 | 0.18 | -- |  |  | -- |  | 0.02 | --
|  | НР от ОЗП+ЗПМ - 94,5% (=105х0,9) |  | 334.72 |  |  | 40
|  | СП от ОЗП+ЗПМ - 46,75% (=55х0,85) |  | 165.59 |  |  | 20
|  | Сметная стоимость |  |  |  |  | 242
64 | 65-19-1 ФЕРр-2001 пр. МРР № 207 | Демонтаж радиаторов весом до 80 кг | 0.01 | 935.72 | 70.02 | -- | 9 | 9 | 1 | -- | 110 | 1
|  |  | 100 шт. | 865.7 | 25.98 | -- |  |  | -- |  | 2.24 | --
|  | НР от ОЗП+ЗПМ - 74% |  | 659.84 |  |  | 7
|  | СП от ОЗП+ЗПМ - 50% |  | 445.84 |  |  | 4
|  | Сметная стоимость |  |  |  |  | 20
65 | 18-03-001-01 ФЕР-2001 пр. МРР № 253 к=1,2 к=1,15 к=1,25 | Установка радиаторов | 0.013 | 2681.13 | 599.29 | 1116.67 | 35 | 13 | 8 | 14 | 107.6 | 1
|  |  | 100 кВт радиаторов и конвекторов | 965.17 | 49.16 | -- |  |  | 1 |  | 4.2 | --
|  | НР от ОЗП+ЗПМ - 115,2% (=128х0,9) |  | 1168.51 |  |  | 15
|  | СП от ОЗП+ЗПМ - 70,55% (=83х0,85) |  | 715.61 |  |  | 9
|  | Сметная стоимость |  |  |  |  | 59
66 | 100-114 | Радиатор биметаллический | 7 | 55.01 | -- | 55.01 | 385 | -- | -- | 385 | -- | --
|  |  | секц. | -- | -- | -- |  |  | -- |  | -- | --
67 | 100-115 | Установочный комплект | 1 | 57.98 | -- | 57.98 | 58 | -- | -- | 58 | -- | --
|  |  | шт. | -- | -- | -- |  |  | -- |  | -- | --
68 | 18-07-001-05 ФЕР-2001 пр. МРР № 253 к=1,2 к=1,15 к=1,25 | Установка кранов воздушных | 1 | 27.68 | -- | 25.93 | 28 | 2 | -- | 26 | 0.17 | --
|  |  | 1 компл. | 1.75 | -- | -- |  |  | -- |  | -- | --
|  | НР от ОЗП+ЗПМ - 115,2% (=128х0,9) |  | 2.01 |  |  | 2
|  | СП от ОЗП+ЗПМ - 70,55% (=83х0,85) |  | 1.23 |  |  | 1
|  | Сметная стоимость |  |  |  |  | 31
Комната 2
69 | 57-3-1 ФЕРр-2001 пр. МРР № 207 | Разборка плинтусов деревянных и из пластмассовых материалов | 0.142 | 29.41 | -- | -- | 4 | 4 | -- | -- | 3.77 | 1
|  |  | 100 м плинтуса | 29.41 | -- | -- |  |  | -- |  | -- | --
|  | НР от ОЗП+ЗПМ - 80% |  | 23.53 |  |  | 3
|  | СП от ОЗП+ЗПМ - 68% |  | 20 |  |  | 3
|  | Сметная стоимость |  |  |  |  | 10
70 | 57-1-3 ФЕРр-2001 пр. МРР № 207 | Разборка оснований покрытия полов простильных полов | 0.1488 | 136.03 | -- | -- | 20 | 20 | -- | -- | 17.44 | 3
|  |  | 100 м2 основания | 136.03 | -- | -- |  |  | -- |  | -- | --
|  | НР от ОЗП+ЗПМ - 80% |  | 108.82 |  |  | 16
|  | СП от ОЗП+ЗПМ - 68% |  | 92.5 |  |  | 14
|  | Сметная стоимость |  |  |  |  | 50
71 | 11-01-033-02 ФЕР-2001 пр. МРР № 188 к=1,2 к=1,15 к=1,25 | Устройство покрытий дощатых толщиной 36 мм | 0.1488 | 9034.79 | 189.21 | 8060.3 | 1344 | 117 | 28 | 1199 | 92.06 | 14
|  |  | 100 м2 покрытия | 785.28 | 13.23 | -- |  |  | 2 |  | 1.14 | --
|  | НР от ОЗП+ЗПМ - 110,7% (=123х0,9) |  | 883.95 |  |  | 132
|  | СП от ОЗП+ЗПМ - 63,75% (=75х0,85) |  | 509.05 |  |  | 76
|  | Сметная стоимость |  |  |  |  | 1552
72 | 11-01-035-04 ФЕР-2001 пр. МРР № 253 к=1,2 к=1,15 к=1,25 | Устройство покрытий из плит древесностружечных | 0.1488 | 4707.75 | 136.34 | 4001 | 701 | 85 | 20 | 596 | 66.02 | 10
|  |  | 100 м2 покрытия | 570.41 | 10.1 | -- |  |  | 2 |  | 0.87 | --
|  | НР от ОЗП+ЗПМ - 110,7% (=123х0,9) |  | 642.62 |  |  | 96
|  | СП от ОЗП+ЗПМ - 63,75% (=75х0,85) |  | 370.07 |  |  | 55
|  | Сметная стоимость |  |  |  |  | 852
73 | 11-01-036-04 ФЕР-2001 пр. МРР № 253 к=1,2 к=1,15 к=1,25 | Устройство покрытий из линолеума насухо со свариванием полотнищ в стыках | 0.1488 | 7449.14 | 105.74 | 6983.19 | 1108 | 54 | 16 | 1038 | 43.35 | 6
|  |  | 100 м2 покрытия | 360.21 | 5.91 | -- |  |  | 1 |  | 0.51 | --
|  | НР от ОЗП+ЗПМ - 110,7% (=123х0,9) |  | 405.29 |  |  | 60
|  | СП от ОЗП+ЗПМ - 63,75% (=75х0,85) |  | 233.4 |  |  | 35
|  | Сметная стоимость |  |  |  |  | 1203
74 | 11-01-040-03 ФЕР-2001 пр. МРР № 509 к=1,2 к=1,15 к=1,25 | Устройство плинтусов поливинилхлоридных на винтах самонарезающих | 0.142 | 1458.5 | 16.86 | 1357.27 | 207 | 12 | 2 | 193 | 9.19 | 1
|  |  | 100 м плинтуса | 84.37 | -- | -- |  |  | -- |  | -- | --
|  | НР от ОЗП+ЗПМ - 110,7% (=123х0,9) |  | 93.4 |  |  | 13
|  | СП от ОЗП+ЗПМ - 63,75% (=75х0,85) |  | 53.79 |  |  | 8
|  | Сметная стоимость |  |  |  |  | 228
75 | 10-05-009-01 ФЕР-2001 пр. МРР № 253 к=1,2 к=1,15 к=1,25 | Облицовка стен по системе "КНАУФ" по одинарному металлическому каркасу из ПН и ПС профилей гипсокартонными листами в один слой (С 625) оконным проемом | 0.358 | 6072.12 | 27.72 | 5155.72 | 2174 | 318 | 10 | 1846 | 97.98 | 35
|  |  | 100 м2 стен (за вычетом проемов) | 888.68 | -- | -- |  |  | -- |  | -- | --
|  | НР от ОЗП+ЗПМ - 106,2% (=118х0,9) |  | 943.78 |  |  | 338
|  | СП от ОЗП+ЗПМ - 53,55% (=63х0,85) |  | 475.89 |  |  | 170
|  | Сметная стоимость |  |  |  |  | 2682
76 | 15-04-027-05 ФЕР-2001 пр. МРР № 253 к=1,2 к=1,15 к=1,25 | Шпатлевка при окраске по штукатурке и сборным конструкциям стен, подготовленных под окраску | 0.358 | 564.29 | 4.4 | 402.54 | 202 | 56 | 2 | 144 | 16.55 | 6
|  |  | 100 м2 окрашиваемой поверхности | 157.35 | 0.18 | -- |  |  | -- |  | 0.02 | --
|  | НР от ОЗП+ЗПМ - 94,5% (=105х0,9) |  | 148.86 |  |  | 53
|  | СП от ОЗП+ЗПМ - 46,75% (=55х0,85) |  | 73.64 |  |  | 26
|  | Сметная стоимость |  |  |  |  | 281
77 | 15-04-006-03 ФЕР-2001 пр. МРР № 253 к=1,2 к=1,15 к=1,25 | Покрытие поверхностей грунтовкой глубокого проникновения: за 1 раз стен | 0.358 | 88.9 | 1.77 | 0.18 | 32 | 31 | 1 | -- | 9.04 | 3
|  |  | 100 м2 | 86.95 | 0.18 | -- |  |  | -- |  | 0.02 | --
|  | НР от ОЗП+ЗПМ - 94,5% (=105х0,9) |  | 82.34 |  |  | 29
|  | СП от ОЗП+ЗПМ - 46,75% (=55х0,85) |  | 40.74 |  |  | 15
|  | Сметная стоимость |  |  |  |  | 76
78 | 111-9732 | Грунтовка | 4.654 | 6.54 | -- | 6.54 | 30 | -- | -- | 30 | -- | --
|  |  | кг | -- | -- | -- |  |  | -- |  | -- | --
79 | 15-06-001-05 ФЕР-2001 пр. МРР № 253 к=1,2 к=1,15 к=1,25 | Оклейка обоями стен по листовым материалам, гипсобетонным и гипсолитовым поверхностям тиснеными и плотными | 0.358 | 3482.01 | 1.77 | 3070.45 | 1247 | 147 | 1 | 1099 | 45.18 | 16
|  |  | 100 м2 оклеиваемой и обиваемой поверхности | 409.79 | 0.18 | -- |  |  | -- |  | 0.02 | --
|  | НР от ОЗП+ЗПМ - 94,5% (=105х0,9) |  | 387.42 |  |  | 139
|  | СП от ОЗП+ЗПМ - 46,75% (=55х0,85) |  | 191.66 |  |  | 69
|  | Сметная стоимость |  |  |  |  | 1455
80 | 10-05-011-02 ФЕР-2001 пр. МРР № 253 к=1,2 к=1,15 к=1,25 | Устройство подвесных потолков из гипсокартонных листов (ГКЛ) по системе "КНАУФ" одноуровневых (П 113) | 0.1488 | 6281.37 | 30.08 | 5037.18 | 935 | 181 | 4 | 750 | 133.86 | 20
|  |  | 100 м2 потолка | 1214.11 | -- | -- |  |  | -- |  | -- | --
|  | НР от ОЗП+ЗПМ - 106,2% (=118х0,9) |  | 1289.39 |  |  | 192
|  | СП от ОЗП+ЗПМ - 53,55% (=63х0,85) |  | 650.16 |  |  | 97
|  | Сметная стоимость |  |  |  |  | 1224
81 | 15-04-027-06 ФЕР-2001 пр. МРР № 253 к=1,2 к=1,15 к=1,25 | Шпатлевка при окраске по штукатурке и сборным конструкциям потолков, подготовленных под окраску | 0.1488 | 633.48 | 5.7 | 411.23 | 94 | 32 | 1 | 61 | 22.77 | 3
|  |  | 100 м2 окрашиваемой поверхности | 216.55 | 0.18 | -- |  |  | -- |  | 0.02 | --
|  | НР от ОЗП+ЗПМ - 94,5% (=105х0,9) |  | 204.81 |  |  | 30
|  | СП от ОЗП+ЗПМ - 46,75% (=55х0,85) |  | 101.32 |  |  | 15
|  | Сметная стоимость |  |  |  |  | 139
82 | 15-04-006-01 ФЕР-2001 пр. МРР № 253 к=1,2 к=1,15 к=1,25 | Покрытие поверхностей грунтовкой глубокого проникновения: за 1 раз потолков | 0.1488 | 109.48 | 1.77 | 0.18 | 16 | 16 | -- | -- | 11.18 | 2
|  |  | 100 м2 покрытия | 107.53 | 0.18 | -- |  |  | -- |  | 0.02 | --
|  | НР от ОЗП+ЗПМ - 94,5% (=105х0,9) |  | 101.79 |  |  | 15
|  | СП от ОЗП+ЗПМ - 46,75% (=55х0,85) |  | 50.35 |  |  | 7
|  | Сметная стоимость |  |  |  |  | 38
83 | 111-9732 | Грунтовка | 1.9344 | 6.54 | -- | 6.54 | 13 | -- | -- | 13 | -- | --
|  |  | кг | -- | -- | -- |  |  | -- |  | -- | --
84 | 15-04-005-06 ФЕР-2001 пр. МРР № 339 к=1,2 к=1,15 к=1,25 | Окраска поливинилацетатными водоэмульсионными составами улучшенная по сборным конструкциям потолков, подготовленным под окраску | 0.1488 | 1520.7 | 13.55 | 1153.12 | 226 | 53 | 2 | 171 | 39.47 | 6
|  |  | 100 м2 окрашиваемой поверхности | 354.03 | 0.18 | -- |  |  | -- |  | 0.02 | --
|  | НР от ОЗП+ЗПМ - 94,5% (=105х0,9) |  | 334.72 |  |  | 50
|  | СП от ОЗП+ЗПМ - 46,75% (=55х0,85) |  | 165.59 |  |  | 25
|  | Сметная стоимость |  |  |  |  | 301
85 | 65-19-1 ФЕРр-2001 пр. МРР № 207 | Демонтаж радиаторов весом до 80 кг | 0.02 | 935.72 | 70.02 | -- | 19 | 17 | 1 | -- | 110 | 2
|  |  | 100 шт. | 865.7 | 25.98 | -- |  |  | 1 |  | 2.24 | --
|  | НР от ОЗП+ЗПМ - 74% |  | 659.84 |  |  | 13
|  | СП от ОЗП+ЗПМ - 50% |  | 445.84 |  |  | 9
|  | Сметная стоимость |  |  |  |  | 41
86 | 18-03-001-01 ФЕР-2001 пр. МРР № 253 к=1,2 к=1,15 к=1,25 | Установка радиаторов | 0.0259 | 2681.13 | 599.29 | 1116.67 | 69 | 25 | 16 | 28 | 107.6 | 3
|  |  | 100 кВт радиаторов и конвекторов | 965.17 | 49.16 | -- |  |  | 1 |  | 4.2 | --
|  | НР от ОЗП+ЗПМ - 115,2% (=128х0,9) |  | 1168.51 |  |  | 30
|  | СП от ОЗП+ЗПМ - 70,55% (=83х0,85) |  | 715.61 |  |  | 19
|  | Сметная стоимость |  |  |  |  | 118
87 | 100-114 | Радиатор биметаллический | 14 | 55.01 | -- | 55.01 | 770 | -- | -- | 770 | -- | --
|  |  | секц. | -- | -- | -- |  |  | -- |  | -- | --
88 | 100-115 | Установочный комплект | 2 | 57.98 | -- | 57.98 | 116 | -- | -- | 116 | -- | --
|  |  | шт. | -- | -- | -- |  |  | -- |  | -- | --
89 | 18-07-001-05 ФЕР-2001 пр. МРР № 253 к=1,2 к=1,15 к=1,25 | Установка кранов воздушных | 2 | 27.68 | -- | 25.93 | 55 | 3 | -- | 52 | 0.17 | --
|  |  | 1 компл. | 1.75 | -- | -- |  |  | -- |  | -- | --
|  | НР от ОЗП+ЗПМ - 115,2% (=128х0,9) |  | 2.01 |  |  | 4
|  | СП от ОЗП+ЗПМ - 70,55% (=83х0,85) |  | 1.23 |  |  | 2
|  | Сметная стоимость |  |  |  |  | 61
Коридор
90 | 57-3-1 ФЕРр-2001 пр. МРР № 207 | Разборка плинтусов деревянных и из пластмассовых материалов | 0.096 | 29.41 | -- | -- | 3 | 3 | -- | -- | 3.77 | --
|  |  | 100 м плинтуса | 29.41 | -- | -- |  |  | -- |  | -- | --
|  | НР от ОЗП+ЗПМ - 80% |  | 23.53 |  |  | 2
|  | СП от ОЗП+ЗПМ - 68% |  | 20 |  |  | 2
|  | Сметная стоимость |  |  |  |  | 7
91 | 57-1-3 ФЕРр-2001 пр. МРР № 207 | Разборка оснований покрытия полов простильных полов | 0.1488 | 136.03 | -- | -- | 20 | 20 | -- | -- | 17.44 | 3
|  |  | 100 м2 основания | 136.03 | -- | -- |  |  | -- |  | -- | --
|  | НР от ОЗП+ЗПМ - 80% |  | 108.82 |  |  | 16
|  | СП от ОЗП+ЗПМ - 68% |  | 92.5 |  |  | 14
|  | Сметная стоимость |  |  |  |  | 50
92 | 11-01-033-02 ФЕР-2001 пр. МРР № 188 к=1,2 к=1,15 к=1,25 | Устройство покрытий дощатых толщиной 36 мм | 0.0675 | 9034.79 | 189.21 | 8060.3 | 610 | 53 | 13 | 544 | 92.06 | 6
|  |  | 100 м2 покрытия | 785.28 | 13.23 | -- |  |  | 1 |  | 1.14 | --
|  | НР от ОЗП+ЗПМ - 110,7% (=123х0,9) |  | 883.95 |  |  | 60
|  | СП от ОЗП+ЗПМ - 63,75% (=75х0,85) |  | 509.05 |  |  | 34
|  | Сметная стоимость |  |  |  |  | 704
93 | 11-01-035-04 ФЕР-2001 пр. МРР № 253 к=1,2 к=1,15 к=1,25 | Устройство покрытий из плит древесностружечных | 0.0675 | 4707.75 | 136.34 | 4001 | 318 | 39 | 9 | 270 | 66.02 | 4
|  |  | 100 м2 покрытия | 570.41 | 10.1 | -- |  |  | 1 |  | 0.87 | --
|  | НР от ОЗП+ЗПМ - 110,7% (=123х0,9) |  | 642.62 |  |  | 43
|  | СП от ОЗП+ЗПМ - 63,75% (=75х0,85) |  | 370.07 |  |  | 25
|  | Сметная стоимость |  |  |  |  | 386
94 | 11-01-036-04 ФЕР-2001 пр. МРР № 253 к=1,2 к=1,15 к=1,25 | Устройство покрытий из линолеума насухо со свариванием полотнищ в стыках | 0.0675 | 7449.14 | 105.74 | 6983.19 | 503 | 24 | 7 | 472 | 43.35 | 3
|  |  | 100 м2 покрытия | 360.21 | 5.91 | -- |  |  | -- |  | 0.51 | --
|  | НР от ОЗП+ЗПМ - 110,7% (=123х0,9) |  | 405.29 |  |  | 27
|  | СП от ОЗП+ЗПМ - 63,75% (=75х0,85) |  | 233.4 |  |  | 16
|  | Сметная стоимость |  |  |  |  | 546
95 | 11-01-040-03 ФЕР-2001 пр. МРР № 509 к=1,2 к=1,15 к=1,25 | Устройство плинтусов поливинилхлоридных на винтах самонарезающих | 0.096 | 1458.5 | 16.86 | 1357.27 | 140 | 8 | 2 | 130 | 9.19 | 1
|  |  | 100 м плинтуса | 84.37 | -- | -- |  |  | -- |  | -- | --
|  | НР от ОЗП+ЗПМ - 110,7% (=123х0,9) |  | 93.4 |  |  | 9
|  | СП от ОЗП+ЗПМ - 63,75% (=75х0,85) |  | 53.79 |  |  | 5
|  | Сметная стоимость |  |  |  |  | 154
96 | 10-05-009-01 ФЕР-2001 пр. МРР № 253 к=1,2 к=1,15 к=1,25 | Облицовка стен по системе "КНАУФ" по одинарному металлическому каркасу из ПН и ПС профилей гипсокартонными листами в один слой (С 625) оконным проемом | 0.2736 | 6072.12 | 27.72 | 5155.72 | 1661 | 243 | 8 | 1410 | 97.98 | 27
|  |  | 100 м2 стен (за вычетом проемов) | 888.68 | -- | -- |  |  | -- |  | -- | --
|  | НР от ОЗП+ЗПМ - 106,2% (=118х0,9) |  | 943.78 |  |  | 258
|  | СП от ОЗП+ЗПМ - 53,55% (=63х0,85) |  | 475.89 |  |  | 130
|  | Сметная стоимость |  |  |  |  | 2049
97 | 15-04-027-05 ФЕР-2001 пр. МРР № 253 к=1,2 к=1,15 к=1,25 | Шпатлевка при окраске по штукатурке и сборным конструкциям стен, подготовленных под окраску | 0.2736 | 564.29 | 4.4 | 402.54 | 154 | 43 | 1 | 110 | 16.55 | 5
|  |  | 100 м2 окрашиваемой поверхности | 157.35 | 0.18 | -- |  |  | -- |  | 0.02 | --
|  | НР от ОЗП+ЗПМ - 94,5% (=105х0,9) |  | 148.86 |  |  | 41
|  | СП от ОЗП+ЗПМ - 46,75% (=55х0,85) |  | 73.64 |  |  | 20
|  | Сметная стоимость |  |  |  |  | 215
98 | 15-04-006-03 ФЕР-2001 пр. МРР № 253 к=1,2 к=1,15 к=1,25 | Покрытие поверхностей грунтовкой глубокого проникновения: за 1 раз стен | 0.2736 | 88.9 | 1.77 | 0.18 | 24 | 24 | -- | -- | 9.04 | 2
|  |  | 100 м2 | 86.95 | 0.18 | -- |  |  | -- |  | 0.02 | --
|  | НР от ОЗП+ЗПМ - 94,5% (=105х0,9) |  | 82.34 |  |  | 23
|  | СП от ОЗП+ЗПМ - 46,75% (=55х0,85) |  | 40.74 |  |  | 11
|  | Сметная стоимость |  |  |  |  | 58
99 | 111-9732 | Грунтовка | 3.5568 | 6.54 | -- | 6.54 | 23 | -- | -- | 23 | -- | --
|  |  | кг | -- | -- | -- |  |  | -- |  | -- | --
100 | 15-06-001-05 ФЕР-2001 пр. МРР № 253 к=1,2 к=1,15 к=1,25 | Оклейка обоями стен по листовым материалам, гипсобетонным и гипсолитовым поверхностям тиснеными и плотными | 0.2736 | 3482.01 | 1.77 | 3070.45 | 953 | 112 | -- | 841 | 45.18 | 12
|  |  | 100 м2 оклеиваемой и обиваемой поверхности | 409.79 | 0.18 | -- |  |  | -- |  | 0.02 | --
|  | НР от ОЗП+ЗПМ - 94,5% (=105х0,9) |  | 387.42 |  |  | 106
|  | СП от ОЗП+ЗПМ - 46,75% (=55х0,85) |  | 191.66 |  |  | 52
|  | Сметная стоимость |  |  |  |  | 1111
101 | 10-05-011-02 ФЕР-2001 пр. МРР № 253 к=1,2 к=1,15 к=1,25 | Устройство подвесных потолков из гипсокартонных листов (ГКЛ) по системе "КНАУФ" одноуровневых (П 113) | 0.0675 | 6281.37 | 30.08 | 5037.18 | 424 | 82 | 2 | 340 | 133.86 | 9
|  |  | 100 м2 потолка | 1214.11 | -- | -- |  |  | -- |  | -- | --
|  | НР от ОЗП+ЗПМ - 106,2% (=118х0,9) |  | 1289.39 |  |  | 87
|  | СП от ОЗП+ЗПМ - 53,55% (=63х0,85) |  | 650.16 |  |  | 44
|  | Сметная стоимость |  |  |  |  | 555
102 | 15-04-027-06 ФЕР-2001 пр. МРР № 253 к=1,2 к=1,15 к=1,25 | Шпатлевка при окраске по штукатурке и сборным конструкциям потолков, подготовленных под окраску | 0.0675 | 633.48 | 5.7 | 411.23 | 43 | 15 | -- | 28 | 22.77 | 2
|  |  | 100 м2 окрашиваемой поверхности | 216.55 | 0.18 | -- |  |  | -- |  | 0.02 | --
|  | НР от ОЗП+ЗПМ - 94,5% (=105х0,9) |  | 204.81 |  |  | 14
|  | СП от ОЗП+ЗПМ - 46,75% (=55х0,85) |  | 101.32 |  |  | 7
|  | Сметная стоимость |  |  |  |  | 64
103 | 15-04-006-01 ФЕР-2001 пр. МРР № 253 к=1,2 к=1,15 к=1,25 | Покрытие поверхностей грунтовкой глубокого проникновения: за 1 раз потолков | 0.0675 | 109.48 | 1.77 | 0.18 | 7 | 7 | -- | -- | 11.18 | 1
|  |  | 100 м2 покрытия | 107.53 | 0.18 | -- |  |  | -- |  | 0.02 | --
|  | НР от ОЗП+ЗПМ - 94,5% (=105х0,9) |  | 101.79 |  |  | 7
|  | СП от ОЗП+ЗПМ - 46,75% (=55х0,85) |  | 50.35 |  |  | 3
|  | Сметная стоимость |  |  |  |  | 17
104 | 111-9732 | Грунтовка | 0.8775 | 6.54 | -- | 6.54 | 6 | -- | -- | 6 | -- | --
|  |  | кг | -- | -- | -- |  |  | -- |  | -- | --
105 | 15-04-005-06 ФЕР-2001 пр. МРР № 339 к=1,2 к=1,15 к=1,25 | Окраска поливинилацетатными водоэмульсионными составами улучшенная по сборным конструкциям потолков, подготовленным под окраску | 0.0675 | 1520.7 | 13.55 | 1153.12 | 103 | 24 | 1 | 78 | 39.47 | 3
|  |  | 100 м2 окрашиваемой поверхности | 354.03 | 0.18 | -- |  |  | -- |  | 0.02 | --
|  | НР от ОЗП+ЗПМ - 94,5% (=105х0,9) |  | 334.72 |  |  | 23
|  | СП от ОЗП+ЗПМ - 46,75% (=55х0,85) |  | 165.59 |  |  | 11
|  | Сметная стоимость |  |  |  |  | 137
Двери
106 | 46-04-012-03 ФЕР-2001 пр. МРР № 253 | Разборка деревянных заполнений проемов дверных и воротных | 0.08 | 1082.58 | 241.95 | -- | 87 | 67 | 19 | -- | 103.91 | 8
|  |  | 100 м2 | 840.63 | 89.78 | -- |  |  | 7 |  | 7.74 | 1
|  | НР от ОЗП+ЗПМ - 99% (=110х0,9) |  | 921.11 |  |  | 74
|  | СП от ОЗП+ЗПМ - 59,5% (=70х0,85) |  | 553.59 |  |  | 44
|  | Сметная стоимость |  |  |  |  | 205
107 | 10-01-039-03 ФЕР-2001 пр. МРР № 339 | Установка блоков в наружных и внутренних дверных проемах в перегородках и деревянных нерубленых стенах, площадь проема до 3 м2 | 0.064 | 25941.22 | 509.94 | 24007.74 | 1660 | 91 | 33 | 1536 | 158.7 | 10
|  |  | 100 м2 проемов | 1423.54 | -- | -- |  |  | -- |  | -- | --
|  | НР от ОЗП+ЗПМ - 106,2% (=118х0,9) |  | 1511.8 |  |  | 97
|  | СП от ОЗП+ЗПМ - 53,55% (=63х0,85) |  | 762.31 |  |  | 49
|  | Сметная стоимость |  |  |  |  | 1806
108 | 09-04-012-01 ФЕР-2001 пр. МРР № 339 | Установка металлических дверных блоков в готовые проемы | 1.6 | 87.19 | 28.61 | 25.72 | 139 | 53 | 46 | 40 | 3.31 | 5
|  |  | 1 м2 проема | 32.86 | -- | -- |  |  | -- |  | -- | --
|  | НР от ОЗП+ЗПМ - 81% (=90х0,9) |  | 26.61 |  |  | 43
|  | СП от ОЗП+ЗПМ - 72,25% (=85х0,85) |  | 23.74 |  |  | 38
|  | Сметная стоимость |  |  |  |  | 220
109 | 100-116 | Дверной блок металлический | 1 | 1516.5 | -- | 1516.5 | 1517 | -- | -- | 1517 | -- | --
|  |  | комп. | -- | -- | -- |  |  | -- |  | -- | --
110 | 01-01-01-041 ФСЦПГ-2001 пр. МРР № 354 | Погрузо-разгрузочные работы при автомобильных перевозках: Погрузка мусора, строительного с погрузкой вручную | 3.95 | 42.98 | -- | -- | 170 | -- | -- | -- | -- | --
|  |  | 1 т груза | -- | -- | -- |  |  | -- |  | -- | --
111 | 03-21-01-010 ФСЦПГ-2001 пр. МРР № 354 | Перевозка грузов автомобилями-самосвалами грузоподъемностью 10 т, работающих вне карьера на расстояние: до 10 км I класс груза | 3.95 | 11.42 | -- | -- | 45 | -- | -- | -- | -- | --
|  |  | 1 т груза | -- | -- | -- |  |  | -- |  | -- | --
|  | Итого прямые затраты по смете: | руб. |  |  |  | 52265 | 5049 | 606 | 46395 |  | 566
|  |  | руб. | [5 empty] | 39 |  |  | 3
| Стоимость общестроительных работ - |  | руб. |  |  |  | 49623
| Материалы - |  | руб. |  |  |  | 28835
| в т.ч. транспортные расходы - |  | руб. |  |  |  | 145
| Всего оплата труда - |  | руб. |  |  |  |  | 4710
| Стоимость материалов и конструкций - |  | руб. |  |  |  | 15415
| Транспортные расходы - |  | руб. |  |  |  | 215
|  | Накладные расходы - | руб. |  |  |  | 4783
|  | Сметная прибыль - | руб. |  |  |  | 2568
| Всего, стоимость общестроительных работ - |  | руб. |  |  |  | 56974
|  | Нормативная трудоемкость - | чел.-ч | [8 empty] | 528
|  | Сметная заработная плата - | руб. |  |  |  |  | 4710
| Стоимость металломонтажных работ - |  | руб. |  |  |  | 139
| Материалы - |  | руб. |  |  |  | 41
| Всего оплата труда - |  | руб. |  |  |  |  | 53
|  | Накладные расходы - | руб. |  |  |  | 43
|  | Сметная прибыль - | руб. |  |  |  | 38
| Всего, стоимость металломонтажных работ - |  | руб. |  |  |  | 220
|  | Нормативная трудоемкость - | чел.-ч | [8 empty] | 5
|  | Сметная заработная плата - | руб. |  |  |  |  | 53
| Стоимость сантехнических работ - |  | руб. |  |  |  | 2503
| Материалы - |  | руб. |  |  |  | 2104
| в т.ч. транспортные расходы - |  | руб. |  |  |  | 5
| Всего оплата труда - |  | руб. |  |  |  |  | 326
| Сдача и испытание - |  | руб. |  |  |  | 3
|  | Накладные расходы - | руб. |  |  |  | 334
|  | Сметная прибыль - | руб. |  |  |  | 207
| Всего, стоимость сантехнических работ - |  | руб. |  |  |  | 3045
|  | Нормативная трудоемкость - | чел.-ч | [8 empty] | 36
|  | Сметная заработная плата - | руб. |  |  |  |  | 326
|  | Итого по смете: | руб. |  |  |  | 60239
|  | Нормативная трудоемкость - | чел.-ч | [8 empty] | 569
|  | Сметная заработная плата - | руб. |  |  |  |  | 5089
Пересчет итогов в цены на 3-2012 г.
| Оплата труда осн. рабочих |  | 5049 | х 5,7 |  |  | 28779
| Затраты на экспл. машин |  | 605 | х 5,7 |  |  | 3449
| (в т.ч. опл. труда механизаторов) |  | 39 | х 5,7 |  |  |  |  | 222
| Стоимость материальных ресурсов |  | 46610 | х 5,7 |  |  | 265677
| Итого прямых затрат | [5 empty] | 297905
| Накладные расходы в текущих ценах |  | 5160 | х 5,7 | х 1,0 |  | 29412
| Сметная прибыль в текущих ценах |  | 2813 | х 5,7 | х 1,0 |  | 16034
| ИТОГО в ценах на 3-2012 г. | [5 empty] | 343351
| Итого с непредвиденными затратами |  | 2 % | 343351 | 6867 |  | 350218
| Налог на добавленную стоимость (НДС) |  | 18 % |  |  |  | 63039.24
| Итого с налогом на добавленную стоимость (НДС) | [5 empty] | 413257.24